## Przedmiar - Oferent
l.p. | Nr spec. tech | Podstawa wyceny pomocniczo | Opis | Jednostka | Ilość | Krotność | Obliczenia | Cena jednostkowa netto w zł | Wartość netto w zł
[8 empty] | Podana przez Wykonawcę cena jednostkowa netto uwzględnia krotność wskazaną przez Zamawiającego w kolumnie 7 | "Cena jednostkowa netto w zł" wskazana przez Wykonawcę w kolumnie 9 uwzględniajaca krotność wskazaną przez Zamawiającego w kolumnie 7 , pomnożona przez "ilość" wskazaną przez Zamawiającego w lokumnie 6 tj. [ kol. 6 x kol. 9]
kolumnę 9 i kolumnę 10 WYPEŁNIA WYKONAWCA
kol. 1 | kol. 2 | kol. 3 | kol. 4 | kol. 5 | kol. 6 | kol. 7 | kol. 8 | kol. 9 | kol. 10
1.REMONT POKOI BIUROWYCH - WAWRZYŃCA 13 2. REMONT POKOI BIUROWYCH - BROŻKA 3
1 |  | Rozdział | REMONT POKOI BIUROWYCH - WAWRZYŃCA 13
1.1 |  | Element | POKOJE NR 312,313,314,315,316
1.1.1 | ST-1 | KNR 401/713/2 (1) | Przygotowanie sufitu do malowania | m2 | 57.84 | 1 | POK 312 : 3,51*2,87=10,07 POK 313 : 3,51*2,30=8,07 POK 314 : 3,93*3,49=13,72 POK 315 : 3,60*3,55=12,78 POK 316 : 3,73*3,54=13,20
1.1.2 | ST-1 | KNR 202/2009/4 | Tynki wewnętrzne 1-warstwowe grubości 3·mm z gipsu szpachlowego wykonywane ręcznie, stropy, podłoże z tynku | m2 | 57.84 | 1
1.1.3 | ST-1 | NNRNKB 202/1134/1 (2) | Gruntowanie podłoży, powierzchnie poziome, preparatem Atlas Uni Grunt | m2 | 57.84 | 1
1.1.4 | ST-1 | KNR 202/1505/1 | Malowanie farbami emulsyjnymi wewnętrznych tynków gładkich bez gruntowania, 2-krotne | m2 | 57.84 | 1
1.1.5 | ST-1 | KNR 202/1505/4 | Malowanie farbami emulsyjnymi wewnętrznych podłoży gipsowych z gruntowaniem, dodatek za każde następne malowanie | m2 | 57.84 | 1
1.1.6 | ST-1 | KNR 401/1205/1 | zerwanie starych tapet | m2 | 170.15 | 1 | (3,51+2,87)*2*2,5=31,90 (3,51+2,30)*2*2,5=29,05 (3,93+3,49)*2*2,5=37,10 (3,60+3,55)*2*2,5=35,75 (3,73+3,54)*2*2,5=36,35
1.1.7 | ST-1 | NNRNKB 202/1134/2 (2) | Gruntowanie podłoży, powierzchnie pionowe, preparatem Atlas Uni Grunt | m2 | 170.15 | 1
1.1.8 | ST-1 | KNR 202/2009/2 | Tynki wewnętrzne 1-warstwowe grubości 3·mm z gipsu szpachlowego wykonywane ręcznie, ściany, podłoże z tynku | m2 | 170.15 | 1
1.1.9 | ST-1 | KNR 202/1514/1 (1) | Tapetowanie ścian, (na gotowym podłożu) tapeta na bazie włókien szklanych | m2 | 170.15 | 1
1.1.10 | ST-1 | KNR 202/1505/1 | Malowanie farbami emulsyjnymi tapet bez gruntowania, 2-krotne | m2 | 170.15 | 1
1.1.11 | ST-1 | KNR 202/1505/2 | Malowanie farbami emulsyjnymi tapet bez gruntowania, dodatek za każde dalsze malowanie | m2 | 170.15 | 1
1.1.12 | ST-1 | KNR 401/818/5 | Zerwanie posadzki z tworzyw sztucznych | m2 | 57.84 | 1
1.1.13 | ST-1 | KNR 401/211/1 | Przygotowanie wylewki pod samopoziom | m2 | 57.84 | 1
1.1.14 | ST-1 | NNRNKB 202/1134/1 (2) | Gruntowanie podłoży, powierzchnie poziome, preparatem Atlas Uni Grunt | m2 | 57.84 | 1
1.1.15 | ST-1 | NNRNKB 202/1130/2 (2) | Warstwy wyrównujące i wygładzające z zaprawy samopoziomującej, grubość 5·mm, powierzchnia ponad 8·m2, zaprawa "Ceresit CN 72" | m2 | 57.84 | 1
1.1.16 | ST-1 | NNRNKB 202/1130/3 (2) | Warstwy wyrównujące i wygładzające z zaprawy samopoziomującej, dodatek lub potrącenie za zmianę grubości o 1·mm, zaprawa "Ceresit CN 72" | m2 | 57.84 | 10
1.1.17 | ST-1 | NNRNKB 202/2806/6 (2) | Posadzki jednobarwne z płytek kamionkowych "Gres" na zaprawach klejowych w pomieszczeniach ponad 10 m2, płytki prostokątne 60x15 | m2 | 57.84 | 1
1.1.18 | ST-1 | NNRNKB 202/2809/4 (2) | Cokoliki z płytek kamionkowych "Gres" na zaprawach klejowych | m | 68.06 | 1 | (3,51+2,87)*2=12,76 (3,51+2,30)*2=11,62 (3,93+3,49)*2=14,84 (3,60+3,55)*2=14,30 (3,73+3,54)*2=14,54
1.1.19 | ST-1 | KNR 202/1113/7 | Listwy progowe | m | 5 | 1
1.1.20 | ST-1 | KNR 401/106/4 | usunięcie materiałow rozbiórkowych z budynku - analogia | m3 | 1.16 | 1 | 57,84*0,02=1,16
1.1.21 | ST-1 | KNR 401/108/11 | Wywóz gruzu spryzmowanego samochodami samowyładowczymi do 1·km | m3 | 1.16 | 1
1.1.22 | ST-1 | KNR 401/108/12 | Wywóz gruzu spryzmowanego samochodami samowyładowczymi na każdy następny 1·km | m3 | 1.16 | 18
1.1.23 | ST-1 | KNRW 401/1215/4 | Mycie po robotach malarskich, okien | m2 | 10.5 | 1 | 7,0*1,5=10,50
1.1.24 | ST-1 | KNR 401/1212/28 (1) | Malowanie farbą olejną elementów metalowych, rury c.o , 2-krotne | m | 20 | 1
1.1.25 | ST-1 | KNR 403/1133/7 | Demontaż opraw oświetleniowych W sufitach podwieszanych g/k | szt | 25 | 1
1.1.26 | ST-1 | KNNR 5/503/2 (2) | Oprawy oświetleniowe LED w sufitach podwieszanych g/k | kpl | 25 | 1
1.1.27 | ST-1 | KNR 401/354/13 | Wykucie z muru, kratek wentylacyjnych | szt | 8 | 1
1.1.28 | ST-1 | KNR 401/322/2 | Obsadzenie drobnych elementów, w ścianach z cegieł, kratki wentylacyjne | szt | 8 | 1
1.1.29 | ST-1 | KNR 403/501/2 | Wymiana wyłącznika | SZT | 7 | 1
1.1.30 | ST-1 | KNR 403/507/1 | Wymiana gniazd wtyczkowych | szt | 20 | 1
1.2 |  | Element | Malowanie ścian na zapleczu punktu Sprzedaży Biletów
1.2.1 | ST-1 | KNR 401/713/2 (1) | Przygotowanie sufitu do malowania | m2 | 20.6 | 1 | 3,75*1,80=6,75 5,39*2,57=13,85
1.2.2 | ST-1 | KNR 202/2009/4 | Tynki wewnętrzne 1-warstwowe grubości 3·mm z gipsu szpachlowego wykonywane ręcznie, stropy, podłoże z tynku | m2 | 20.6 | 1
1.2.3 | ST-1 | NNRNKB 202/1134/1 (2) | Gruntowanie podłoży, powierzchnie poziome, preparatem Atlas Uni Grunt | m2 | 20.6 | 1
1.2.4 | ST-1 | KNR 202/1505/1 | Malowanie farbami emulsyjnymi wewnętrznych tynków gładkich bez gruntowania, 2-krotne | m2 | 20.6 | 1
1.2.5 | ST-1 | KNR 202/1505/4 | Malowanie farbami emulsyjnymi wewnętrznych podłoży gipsowych z gruntowaniem, dodatek za każde następne malowanie | m2 | 20.6 | 1
1.2.6 | ST-1 | KNR 401/713/1 (1) | Przecieranie istniejących tynków wewnętrznych, z zeskrobaniem farby na ścianach | m2 | 92.41 | 1 | (3,75+1,80)*2*3,42=37,96 (5,39+2,57)*2*3,42=54,45
1.2.7 | ST-1 | NNRNKB 202/1134/2 (2) | Gruntowanie podłoży, powierzchnie pionowe, preparatem Atlas Uni Grunt | m2 | 92.41 | 1
1.2.8 | ST-1 | KNR 202/2009/2 | Tynki wewnętrzne 1-warstwowe grubości 3·mm z gipsu szpachlowego wykonywane ręcznie, ściany, podłoże z tynku | m2 | 92.41 | 1
1.2.9 | ST-1 | KNR 202/1514/1 (1) | Tapetowanie ścian - tapeta na bazie włókien szklanych | m2 | 92.41 | 1
1.2.10 | ST-1 | KNR 202/1505/1 | Malowanie farbami emulsyjnymi tapet bez gruntowania, 2-krotne | m2 | 92.41 | 1
1.2.11 | ST-1 | KNR 202/1505/2 | Malowanie farbami emulsyjnymi tapet bez gruntowania, dodatek za każde dalsze malowanie | m2 | 92.41 | 1
1.2.12 | ST-1 | KNRW 401/1215/8 | Mycie po robotach malarskich, posadzek | m2 | 20.6 | 1
1.2.13 | ST-1 | KNR 403/1133/7 | Wymiana PLAFONÓW NA ŚCIANACH | szt | 3 | 1
1.2.14 | ST-1 | KNR 401/354/13 | Wykucie z muru, kratek wentylacyjnych | szt | 2 | 1
1.2.15 | ST-1 | KNR 401/322/2 | Obsadzenie drobnych elementów, w ścianach z cegieł, kratki wentylacyjne | szt | 2 | 1
1.3 |  | Element | POKOJE NR 11,21,22
1.3.1 | ST-1 | KNR 401/713/2 (1) | Przygotowanie sufitu do malowania | m2 | 45.24 | 1 | POK 11 : 2,55*3,56=9,08 POK 22 : 2,59*5,30=13,73 POK 21 : 2,48*2,94=7,29 2,21*6,85=15,14
1.3.2 | ST-1 | KNR 202/2009/4 | Tynki wewnętrzne 1-warstwowe grubości 3·mm z gipsu szpachlowego wykonywane ręcznie, stropy, podłoże z tynku | m2 | 45.24 | 1
1.3.3 | ST-1 | NNRNKB 202/1134/1 (2) | Gruntowanie podłoży, powierzchnie poziome, preparatem Atlas Uni Grunt | m2 | 45.24 | 1
1.3.4 | ST-1 | KNR 202/1505/1 | Malowanie farbami emulsyjnymi wewnętrznych tynków gładkich bez gruntowania, 2-krotne | m2 | 45.24 | 1
1.3.5 | ST-1 | KNR 202/1505/4 | Malowanie farbami emulsyjnymi wewnętrznych podłoży gipsowych z gruntowaniem, dodatek za każde następne malowanie | m2 | 45.24 | 1
1.3.6 | ST-1 | KNR 401/1205/1 | zerwanie starych tapet | m2 | 194.23 | 1 | (2,55+3,56)*2*3,41=41,67 (2,59+5,30)*2*3,41=53,81 (2,48+2,94)*2*3,41=36,96 (2,21+6,85)*2*3,41=61,79
1.3.7 | ST-1 | NNRNKB 202/1134/2 (2) | Gruntowanie podłoży, powierzchnie pionowe, preparatem Atlas Uni Grunt | m2 | 194.23 | 1
1.3.8 | ST-1 | KNR 202/2009/2 | Tynki wewnętrzne 1-warstwowe grubości 3·mm z gipsu szpachlowego wykonywane ręcznie, ściany, podłoże z tynku | m2 | 194.23 | 1
1.3.9 | ST-1 | KNR 202/1514/1 (1) | Tapetowanie ścian, (na gotowym podłożu) tapeta na bazie włókien szklanych | m2 | 194.23 | 1
1.3.10 | ST-1 | KNR 202/1505/1 | Malowanie farbami emulsyjnymi tapet bez gruntowania, 2-krotne | m2 | 194.23 | 1
1.3.11 | ST-1 | KNR 202/1505/2 | Malowanie farbami emulsyjnymi tapet bez gruntowania, dodatek za każde dalsze malowanie | m2 | 194.23 | 1
1.3.12 | ST-1 | KNR 401/818/5 | Zerwanie posadzki z tworzyw sztucznych | m2 | 45.24 | 1
1.3.13 | ST-1 | KNR 401/211/1 | Przygotowanie wylewki pod samopoziom | m2 | 45.24 | 1
1.3.14 | ST-1 | NNRNKB 202/1134/1 (2) | Gruntowanie podłoży, powierzchnie poziome, preparatem Atlas Uni Grunt | m2 | 45.24 | 1
1.3.15 | ST-1 | NNRNKB 202/1130/2 (2) | Warstwy wyrównujące i wygładzające z zaprawy samopoziomującej, grubość 5·mm, powierzchnia ponad 8·m2, zaprawa "Ceresit CN 72" | m2 | 45.24 | 1
1.3.16 | ST-1 | NNRNKB 202/1130/3 (2) | Warstwy wyrównujące i wygładzające z zaprawy samopoziomującej, dodatek lub potrącenie za zmianę grubości o 1·mm, zaprawa "Ceresit CN 72" | m2 | 45.24 | 10
1.3.17 | ST-1 | NNRNKB 202/2806/6 (2) | Posadzki jednobarwne z płytek kamionkowych "Gres" na zaprawach klejowych w pomieszczeniach ponad 10 m2, płytki prostokątne 60x15 | m2 | 45.24 | 1
1.3.18 | ST-1 | NNRNKB 202/2809/4 (2) | Cokoliki z płytek kamionkowych "Gres" na zaprawach klejowych | m | 54.96 | 1 | (3,55+3,56)*2=14,22 (2,59+5,30)*2=15,78 (2,48+2,94)*2=10,84 (2,21+6,85)*2=18,12 -4=-4,00
1.3.19 | ST-1 | KNR 202/1113/7 | Listwy progowe | m | 3 | 1
1.3.20 | ST-1 | KNR 401/106/4 | usunięcie materiałow rozbiórkowych z budynku - analogia | m3 | 1.36 | 1 | 45,24*0,03=1,36
1.3.21 | ST-1 | KNR 401/108/11 | Wywóz gruzu spryzmowanego samochodami samowyładowczymi do 1·km | m3 | 1.36 | 1
1.3.22 | ST-1 | KNR 401/108/12 | Wywóz gruzu spryzmowanego samochodami samowyładowczymi na każdy następny 1·km | m3 | 1.36 | 18
1.3.23 | ST-1 | KNRW 401/1215/4 | Mycie po robotach malarskich, okien | m2 | 7.5 | 1 | 5,0*1,5=7,50
1.3.24 | ST-1 | KNR 403/1133/7 | Demontaż opraw oświetleniowych | szt | 11 | 1
1.3.25 | ST-1 | KNNR 5/503/2 (2) | Oprawy oświetleniowe LED 60X60 maksymalnie niska | kpl | 11 | 1
1.3.26 | ST-1 | KNR 401/354/13 | Wykucie z muru, kratek wentylacyjnych | szt | 3 | 1
1.3.27 | ST-1 | KNR 401/322/2 | Obsadzenie drobnych elementów, w ścianach z cegieł, kratki wentylacyjne | szt | 3 | 1
1.3.28 | ST-1 | KNR 403/501/2 | Wymiana wyłącznika | SZT | 5 | 1
1.3.29 | ST-1 | KNR 403/507/1 | Wymiana gniazd wtyczkowych | szt | 15 | 1 | 15=15,00
1.3.30 | ST-1 |  | k.i Wymiana parapetów wewnętrznych z płyty MDF na konglomerat gr. 2 cm szer. 50 cm, dł 1,4 ( prostokąt nieregularny wymaga podcięcia ) | KPL | 4 | 1
1.4 |  | Element | POKOJE NR 209,210
1.4.1 | ST-1 | KNR 401/713/2 (1) | Przygotowanie sufitu do malowania | m2 | 31.89 | 1 | POK 209 : 2,64*5,82=15,36 POK 210 : 2,84*5,82=16,53
1.4.2 | ST-1 | KNR 202/2009/4 | Tynki wewnętrzne 1-warstwowe grubości 3·mm z gipsu szpachlowego wykonywane ręcznie, stropy, podłoże z tynku | m2 | 31.89 | 1
1.4.3 | ST-1 | NNRNKB 202/1134/1 (2) | Gruntowanie podłoży, powierzchnie poziome, preparatem Atlas Uni Grunt | m2 | 31.89 | 1
1.4.4 | ST-1 | KNR 202/1505/1 | Malowanie farbami emulsyjnymi wewnętrznych tynków gładkich bez gruntowania, 2-krotne | m2 | 31.89 | 1
1.4.5 | ST-1 | KNR 202/1505/4 | Malowanie farbami emulsyjnymi wewnętrznych podłoży gipsowych z gruntowaniem, dodatek za każde następne malowanie | m2 | 31.89 | 1
1.4.6 | ST-1 | KNR 401/1205/1 | zerwanie starych tapet | m2 | 107.86 | 1 | (2,64+5,82)*2*3,15=53,30 (5,82+2,84)*2*3,15=54,56
1.4.7 | ST-1 | NNRNKB 202/1134/2 (2) | Gruntowanie podłoży, powierzchnie pionowe, preparatem Atlas Uni Grunt | m2 | 107.86 | 1
1.4.8 | ST-1 | KNR 202/2009/2 | Tynki wewnętrzne 1-warstwowe grubości 3·mm z gipsu szpachlowego wykonywane ręcznie, ściany, podłoże z tynku | m2 | 107.86 | 1
1.4.9 | ST-1 | KNR 202/1514/1 (1) | Tapetowanie ścian, (na gotowym podłożu) tapeta na bazie włókien szklanych | m2 | 107.86 | 1
1.4.10 | ST-1 | KNR 202/1505/1 | Malowanie farbami emulsyjnymi tapet bez gruntowania, 2-krotne | m2 | 107.86 | 1
1.4.11 | ST-1 | KNR 202/1505/2 | Malowanie farbami emulsyjnymi tapet bez gruntowania, dodatek za każde dalsze malowanie | m2 | 107.86 | 1
1.4.12 | ST-1 | KNR 401/818/5 | Zerwanie posadzki z tworzyw sztucznych | m2 | 31.89 | 1
1.4.13 | ST-1 | KNR 401/211/1 | Przygotowanie wylewki pod samopoziom | m2 | 31.89 | 1
1.4.14 | ST-1 | NNRNKB 202/1134/1 (2) | Gruntowanie podłoży, powierzchnie poziome, preparatem Atlas Uni Grunt | m2 | 31.89 | 1
1.4.15 | ST-1 | NNRNKB 202/1130/2 (2) | Warstwy wyrównujące i wygładzające z zaprawy samopoziomującej, grubość 5·mm, powierzchnia ponad 8·m2, zaprawa "Ceresit CN 72" | m2 | 31.89 | 1
1.4.16 | ST-1 | NNRNKB 202/1130/3 (2) | Warstwy wyrównujące i wygładzające z zaprawy samopoziomującej, dodatek lub potrącenie za zmianę grubości o 1·mm, zaprawa "Ceresit CN 72" | m2 | 31.89 | 10
1.4.17 | ST-1 | NNRNKB 202/2806/6 (2) | Posadzki jednobarwne z płytek kamionkowych "Gres" na zaprawach klejowych w pomieszczeniach ponad 10 m2, płytki prostokątne 60x15 | m2 | 31.89 | 1
1.4.18 | ST-1 | NNRNKB 202/2809/4 (2) | Cokoliki z płytek kamionkowych "Gres" na zaprawach klejowych | m | 30.24 | 1 | (2,64+5,82)*2=16,92 (2,84+5,82)*2=17,32 -4=-4,00
1.4.19 | ST-1 | KNR 202/1113/7 | Listwy progowe | m | 2 | 1
1.4.20 | ST-1 | KNR 401/106/4 | usunięcie materiałow rozbiórkowych z budynku - analogia | m3 | 0.64 | 1 | 31,89*0,02=0,64
1.4.21 | ST-1 | KNR 401/108/11 | Wywóz gruzu spryzmowanego samochodami samowyładowczymi do 1·km | m3 | 0.64 | 1
1.4.22 | ST-1 | KNR 401/108/12 | Wywóz gruzu spryzmowanego samochodami samowyładowczymi na każdy następny 1·km | m3 | 0.64 | 18
1.4.23 | ST-1 | KNRW 401/1215/4 | Mycie po robotach malarskich, okien | m2 | 3 | 1 | 2,0*1,5=3,00
1.4.24 | ST-1 | KNR 403/1133/7 | Demontaż opraw oświetleniowych | szt | 8 | 1
1.4.25 | ST-1 | KNNR 5/503/2 (2) | Oprawy oświetleniowe LED 60X60 maksymalnie niska | kpl | 8 | 1
1.4.26 | ST-1 | KNR 401/354/13 | Wykucie z muru, kratek wentylacyjnych | szt | 2 | 1
1.4.27 | ST-1 | KNR 401/322/2 | Obsadzenie drobnych elementów, w ścianach z cegieł, kratki wentylacyjne | szt | 2 | 1
1.4.28 | ST-1 | KNR 403/501/2 | Wymiana wyłącznika | SZT | 2 | 1
1.4.29 | ST-1 | KNR 403/507/1 | Wymiana gniazd wtyczkowych | szt | 8 | 1
1.4.30 | ST-1 |  | k.i Wymiana parapetów wewnętrznych z płyty MDF na konglomerat gr. 2 cm szer. 50 cm, dł 1,4 ( prostokąt nieregularny ) | KPL | 2 | 1
2 |  | Rozdział | REMONT POKOI BIUROWYCH - BROŻKA 3
2.1 |  | Element | POKOJE NR 303,307
2.1.1 | ST-1 | KNR 401/713/2 (1) | Przygotowanie sufitów do malowania | m2 | 24.85 | 1 | pok 303 : 2,77*4,39=12,16 pok 307 : 2,89*4,39=12,69
2.1.2 | ST-1 | KNR 202/2009/2 | Tynki wewnętrzne 1-warstwowe grubości 3·mm z gipsu szpachlowego wykonywane ręcznie, ściany, podłoże z tynku | m2 | 24.85 | 1
2.1.3 | ST-1 | NNRNKB 202/1134/1 (2) | Gruntowanie podłoży, powierzchnie poziome, preparatem Atlas Uni Grunt | m2 | 24.85 | 1
2.1.4 | ST-1 | KNR 202/1505/1 | Malowanie farbami emulsyjnymi wewnętrznych tynków gładkich bez gruntowania, 2-krotne | m2 | 24.85 | 1
2.1.5 | ST-1 | KNR 202/1505/4 | Malowanie farbami emulsyjnymi wewnętrznych podłoży gipsowych z gruntowaniem, dodatek za każde następne malowanie | m2 | 24.85 | 1
2.1.6 | ST-1 | KNR 401/1205/1 | zerwanie starych tapet | m2 | 83.75 | 1 | (2,77+4,39)*2*2,90=41,53 (2,89+4,39)*2*2,90=42,22
2.1.7 | ST-1 | NNRNKB 202/1134/2 (2) | Gruntowanie podłoży, powierzchnie pionowe, preparatem Atlas Uni Grunt | m2 | 83.75 | 1
2.1.8 | ST-1 | KNR 202/2009/2 | Tynki wewnętrzne 1-warstwowe grubości 3·mm z gipsu szpachlowego wykonywane ręcznie, ściany, podłoże z tynku | m2 | 83.75 | 1
2.1.9 | ST-1 | KNR 202/1514/1 (1) | Tapetowanie ścian, (na gotowym podłożu) | m2 | 83.75 | 1
2.1.10 | ST-1 | KNR 202/1505/1 | Malowanie farbami emulsyjnymi tapet bez gruntowania, 2-krotne | m2 | 83.75 | 1
2.1.11 | ST-1 | KNR 202/1505/2 | Malowanie farbami emulsyjnymi tapet bez gruntowania, dodatek za każde dalsze malowanie | m2 | 83.75 | 1
2.1.12 | ST-1 | KNR 401/818/5 | Zerwanie posadzki z tworzyw sztucznych | m2 | 24.85 | 1
2.1.13 | ST-1 | KNR 401/211/1 | Przygotowanie wylewki pod samopoziom | m2 | 24.85 | 1
2.1.14 | ST-1 | NNRNKB 202/1134/1 (2) | Gruntowanie podłoży, powierzchnie poziome, preparatem Atlas Uni Grunt | m2 | 24.85 | 1
2.1.15 | ST-1 | NNRNKB 202/1130/2 (2) | Warstwy wyrównujące i wygładzające z zaprawy samopoziomującej, grubość 5·mm, powierzchnia ponad 8·m2, zaprawa "Ceresit CN 72" | m2 | 24.85 | 1
2.1.16 | ST-1 | NNRNKB 202/1130/3 (2) | Warstwy wyrównujące i wygładzające z zaprawy samopoziomującej, dodatek lub potrącenie za zmianę grubości o 1·mm, zaprawa "Ceresit CN 72" | m2 | 24.85 | 10
2.1.17 | ST-1 | NNRNKB 202/2806/6 (2) | Posadzki jednobarwne z płytek kamionkowych "Gres" na zaprawach klejowych w pomieszczeniach ponad 10 m2, płytki prostokątne 60x15 | m2 | 24.85 | 1
2.1.18 | ST-1 | NNRNKB 202/2809/4 (2) | Cokoliki z płytek kamionkowych "Gres" na zaprawach klejowych | m | 28.58 | 1 | 2,89*2=5,78 4,24*2=8,48 2,77*2=5,54 4,39*2=8,78
2.1.19 | ST-1 | KNR 202/1113/7 | Listwy progowe | m | 2 | 1
2.1.20 | ST-1 | KNR 401/106/4 | usuniecie materiałow rozbiórkowychz budynku - analogia | m3 | 0.5 | 1 | 24,85*0,02=0,50
2.1.21 | ST-1 | KNR 401/108/11 | Wywóz gruzu spryzmowanego samochodami samowyładowczymi do 1·km | m3 | 0.5 | 1
2.1.22 | ST-1 | KNR 401/108/12 | Wywóz gruzu spryzmowanego samochodami samowyładowczymi na każdy następny 1·km | m3 | 0.5 | 18
2.1.23 | ST-1 | KNRW 401/1215/4 | Mycie po robotach malarskich, okien | m2 | 8 | 1 | 2,0*2,0*2=8,00
2.1.24 | ST-1 | KNR 401/1212/28 (1) | Malowanie farbą olejną elementów metalowych, rury c.o , 2-krotne | m | 15 | 1
2.1.25 | ST-1 |  | Wymiana podokiennków wewnętrznych na konglomeratowe szer do 40 cm | M | 5.2 | 1 | 2,60*2=5,20
2.1.26 | ST-1 | KNR 403/1133/7 | Demontaż opraw oświetleniowych | szt | 4 | 1
2.1.27 | ST-1 | KNNR 5/503/2 (2) | Oprawy oświetleniowe LED nastropowe 60x60 maksymalnie niska | kpl | 4 | 1
2.1.28 | ST-1 | KNR 401/354/13 | Wykucie z muru, kratek wentylacyjnych, drzwiczek | szt | 2 | 1
2.1.29 | ST-1 | KNR 401/322/2 | Obsadzenie drobnych elementów, w ścianach z cegieł, kratki wentylacyjne | szt | 2 | 1
2.1.30 | ST-1 | KNR 202/2004/5 | Obudowa płytami gipsowo-kartonowymi na rusztach metalowych pojedynczych, belki i podciągi, 1-warstwowa, 55-01 | m2 | 4.5 | 1
2.1.31 | ST-1 | KNR 202/1514/1 (1) | Tapetowanie | m2 | 4.5 | 1
2.1.32 | ST-1 | KNR 202/815/2 | Gładź gipsowa na ścianach z płyt gipsowych, 2-warstwowa | m2 | 4.5 | 1
2.1.33 | ST-1 | KNR 202/1505/3 | Malowanie farbami emulsyjnymi wewnętrznych podłoży gipsowych z gruntowaniem, 2-krotne | m2 | 4.5 | 1
2.1.34 | ST-1 | KNR 202/1505/4 | Malowanie farbami emulsyjnymi wewnętrznych podłoży gipsowych z gruntowaniem, dodatek za każde następne malowanie | m2 | 4.5 | 1
2.1.35 | ST-1 | KNR 403/501/2 | Wymiana wyłącznika | SZT | 2 | 1
2.1.36 | ST-1 | KNR 403/507/1 | Wymiana gniazd wtyczkowych | szt | 6 | 1
2.2 |  | Element | POKÓJ NR 210
2.2.1 | ST-1 | KNR 401/713/2 (1) | Przygotowanie sufitU do malowania | m2 | 12.5 | 1 | 2,92*4,28=12,50
2.2.2 | ST-1 | KNR 202/2009/2 | Tynki wewnętrzne 1-warstwowe grubości 3·mm z gipsu szpachlowego wykonywane ręcznie, ściany, podłoże z tynku | m2 | 12.5 | 1
2.2.3 | ST-1 | NNRNKB 202/1134/1 (2) | Gruntowanie podłoży, powierzchnie poziome, preparatem Atlas Uni Grunt | m2 | 12.5 | 1
2.2.4 | ST-1 | KNR 202/1505/1 | Malowanie farbami emulsyjnymi wewnętrznych tynków gładkich bez gruntowania, 2-krotne | m2 | 12.5 | 1
2.2.5 | ST-1 | KNR 202/1505/4 | Malowanie farbami emulsyjnymi wewnętrznych podłoży gipsowych z gruntowaniem, dodatek za każde następne malowanie | m2 | 12.5 | 1
2.2.6 | ST-1 | KNR 401/1205/1 | zerwanie starych tapet | m2 | 41.76 | 1 | (2,92+4,28)*2*2,90=41,76
2.2.7 | ST-1 | NNRNKB 202/1134/2 (2) | Gruntowanie podłoży, powierzchnie pionowe, preparatem Atlas Uni Grunt | m2 | 41.76 | 1
2.2.8 | ST-1 | KNR 202/2009/2 | Tynki wewnętrzne 1-warstwowe grubości 3·mm z gipsu szpachlowego wykonywane ręcznie, ściany, podłoże z tynku | m2 | 41.76 | 1
2.2.9 | ST-1 | KNR 202/1514/1 (1) | Tapetowanie ścian, (na gotowym podłożu) | m2 | 41.76 | 1
2.2.10 | ST-1 | KNR 202/1505/1 | Malowanie farbami emulsyjnymi tapet bez gruntowania, 2-krotne | m2 | 41.76 | 1
2.2.11 | ST-1 | KNR 202/1505/2 | Malowanie farbami emulsyjnymi tapet bez gruntowania, dodatek za każde dalsze malowanie | m2 | 41.76 | 1
2.2.12 | ST-1 | KNR 401/818/5 | Zerwanie posadzki z tworzyw sztucznych | m2 | 12.5 | 1
2.2.13 | ST-1 | KNR 401/211/1 | Przygotowanie wylewki pod samopoziom | m2 | 12.5 | 1
2.2.14 | ST-1 | NNRNKB 202/1134/1 (2) | Gruntowanie podłoży, powierzchnie poziome, preparatem Atlas Uni Grunt | m2 | 12.5 | 1
2.2.15 | ST-1 | NNRNKB 202/1130/2 (2) | Warstwy wyrównujące i wygładzające z zaprawy samopoziomującej, grubość 5·mm, powierzchnia ponad 8·m2, zaprawa "Ceresit CN 72" | m2 | 12.5 | 1
2.2.16 | ST-1 | NNRNKB 202/1130/3 (2) | Warstwy wyrównujące i wygładzające z zaprawy samopoziomującej, dodatek lub potrącenie za zmianę grubości o 1·mm, zaprawa "Ceresit CN 72" | m2 | 12.5 | 5
2.2.17 | ST-1 | NNRNKB 202/2806/6 (2) | Posadzki jednobarwne z płytek kamionkowych "Gres" na zaprawach klejowych w pomieszczeniach ponad 10 m2, płytki prostokątne 60x15 | m2 | 12.5 | 1
2.2.18 | ST-1 | NNRNKB 202/2809/4 (2) | Cokoliki z płytek kamionkowych "Gres" na zaprawach klejowych | m | 14.4 | 1 | 2,92*2=5,84 4,28*2=8,56
2.2.19 | ST-1 | KNR 202/1113/7 | Listwy progowe | m | 1 | 1
2.2.20 | ST-1 | KNR 401/106/4 | usuniecie materiałow rozbiórkowychz budynku - analogia | m3 | 0.25 | 1 | 12,5*0,02=0,25
2.2.21 | ST-1 | KNR 401/108/11 | Wywóz gruzu spryzmowanego samochodami samowyładowczymi do 1·km | m3 | 0.25 | 1
2.2.22 | ST-1 | KNR 401/108/12 | Wywóz gruzu spryzmowanego samochodami samowyładowczymi na każdy następny 1·km | m3 | 0.25 | 18
2.2.23 | ST-1 | KNRW 401/1215/4 | Mycie po robotach malarskich, okien | m2 | 4 | 1 | 2,0*2,0=4,00
2.2.24 | ST-1 | KNR 401/1212/28 (1) | Malowanie farbą olejną elementów metalowych, rury c.o , 2-krotne | m | 6 | 1
2.2.25 | ST-1 |  | Wymiana podokiennków wewnętrznych na konglomeratowe szer do 40 cm | M | 2.6 | 1 | 2,60=2,60
2.2.26 | ST-1 | KNR 403/1133/7 | Demontaż opraw oświetleniowych | szt | 2 | 1
2.2.27 | ST-1 | KNNR 5/503/2 (2) | Oprawy oświetleniowe LED nastropowe 60x60 maksymalnie niska | kpl | 2 | 1
2.2.28 | ST-1 | KNR 401/354/13 | Wykucie z muru, kratek wentylacyjnych, drzwiczek | szt | 1 | 1
2.2.29 | ST-1 | KNR 401/322/2 | Obsadzenie drobnych elementów, w ścianach z cegieł, kratki wentylacyjne | szt | 1 | 1
2.2.30 | ST-1 | KNR 202/2004/5 | Obudowa płytami gipsowo-kartonowymi na rusztach metalowych pojedynczych, belki i podciągi, 1-warstwowa, 55-01 | m2 | 3 | 1
2.2.31 | ST-1 | KNR 202/1514/1 (1) | Tapetowanie | m2 | 3 | 1
2.2.32 | ST-1 | KNR 202/815/2 | Gładź gipsowa na ścianach z płyt gipsowych, 2-warstwowa | m2 | 3 | 1
2.2.33 | ST-1 | KNR 202/1505/3 | Malowanie farbami emulsyjnymi wewnętrznych podłoży gipsowych z gruntowaniem, 2-krotne | m2 | 3 | 1
2.2.34 | ST-1 | KNR 202/1505/4 | Malowanie farbami emulsyjnymi wewnętrznych podłoży gipsowych z gruntowaniem, dodatek za każde następne malowanie | m2 | 2.5 | 1
2.2.35 | ST-1 | KNR 403/501/2 | Wymiana wyłącznika | SZT | 1 | 1
2.2.36 | ST-1 | KNR 403/507/1 | Wymiana gniazd wtyczkowych | szt | 3 | 1
2.3 |  | Element | Dział Postępowań Przetargowych
2.4 |  | Element | POKÓJ NR 323
2.4.1 | ST-1 |  | k.i Demontaż szafy wnękowej wraz z utylizacją | KPL | 2 | 1
2.4.2 | ST-1 |  | k.i Demontaż desek odbojowych wraz ze zniesieniem do piwnicy budynku | KPL | 2 | 1
2.4.3 | ST-1 | KNR 401/713/2 (1) | Przygotowanie sufitU do malowania | m2 | 34.89 | 1 | 2,40*5,57=13,37 1,68*0,6=1,01 3,50*5,57=19,50 1,68*0,6=1,01
2.4.4 | ST-1 | KNR 202/2009/2 | Tynki wewnętrzne 1-warstwowe grubości 3·mm z gipsu szpachlowego wykonywane ręcznie, ściany, podłoże z tynku | m2 | 34.89 | 1
2.4.5 | ST-1 | NNRNKB 202/1134/1 (2) | Gruntowanie podłoży, powierzchnie poziome, preparatem Atlas Uni Grunt | m2 | 34.89 | 1
2.4.6 | ST-1 | KNR 202/1505/1 | Malowanie farbami emulsyjnymi wewnętrznych tynków gładkich bez gruntowania, 2-krotne | m2 | 34.89 | 1
2.4.7 | ST-1 | KNR 202/1505/4 | Malowanie farbami emulsyjnymi wewnętrznych podłoży gipsowych z gruntowaniem, dodatek za każde następne malowanie | m2 | 34.89 | 1
2.4.8 | ST-1 | KNR 401/1205/1 | zerwanie starych tapet | m2 | 88.84 | 1 | (2,4+5,57)*2*2,90=46,23 -2,0=-2,00 -3=-3,00 (3,50+5,57)*2*2,90=52,61 -2=-2,00 -3=-3,00
2.4.9 | ST-1 | NNRNKB 202/1134/2 (2) | Gruntowanie podłoży, powierzchnie pionowe, preparatem Atlas Uni Grunt | m2 | 90.86 | 1 | 88,84=88,84 1,68*0,6*2=2,02
2.4.10 | ST-1 | KNR 202/2009/2 | Tynki wewnętrzne 1-warstwowe grubości 3·mm z gipsu szpachlowego wykonywane ręcznie, ściany, podłoże z tynku | m2 | 90.86 | 1
2.4.11 | ST-1 | KNR 202/1514/1 (1) | Tapetowanie ścian, (na gotowym podłożu) | m2 | 88.84 | 1
2.4.12 | ST-1 | KNR 202/1505/1 | Malowanie farbami emulsyjnymi tapet i wnęk bez gruntowania, 2-krotne | m2 | 90.86 | 1
2.4.13 | ST-1 | KNR 202/1505/2 | Malowanie farbami emulsyjnymi tapet bez gruntowania, dodatek za każde dalsze malowanie | m2 | 90.86 | 1
2.4.14 | ST-1 | KNR 401/818/5 | Zerwanie posadzki z tworzyw sztucznych | m2 | 32.87 | 1 | 2,40*5,57=13,37 3,50*5,57=19,50
2.4.15 | ST-1 | KNR 401/211/1 | Przygotowanie wylewki pod samopoziom | m2 | 34.89 | 1 | 2,40*5,57=13,37 wnęka : 1,68*0,6=1,01 3,50*5,57=19,50 wnęka : 1,68*0,6=1,01
2.4.16 | ST-1 | NNRNKB 202/1134/1 (2) | Gruntowanie podłoży, powierzchnie poziome, preparatem Atlas Uni Grunt | m2 | 34.89 | 1
2.4.17 | ST-1 | NNRNKB 202/1130/2 (2) | Warstwy wyrównujące i wygładzające z zaprawy samopoziomującej, grubość 5·mm, powierzchnia ponad 8·m2, zaprawa "Ceresit CN 72" | m2 | 34.89 | 1
2.4.18 | ST-1 | NNRNKB 202/1130/3 (2) | Warstwy wyrównujące i wygładzające z zaprawy samopoziomującej, dodatek lub potrącenie za zmianę grubości o 1·mm, zaprawa "Ceresit CN 72" | m2 | 34.89 | 10
2.4.19 | ST-1 | NNRNKB 202/2806/6 (2) | Posadzki jednobarwne z płytek kamionkowych "Gres" na zaprawach klejowych w pomieszczeniach ponad 10 m2,płytki prostokątne 60x15 | m2 | 34.89 | 1
2.4.20 | ST-1 | NNRNKB 202/2809/4 (2) | Cokoliki z płytek kamionkowych "Gres" na zaprawach klejowych | m | 26.52 | 1 | 2,40*4=9,60 5,57*4=22,28 -2=-2,00 -1,68*2=-3,36
2.4.21 | ST-1 | KNR 202/1113/7 | Listwy progowe | m | 2 | 1
2.4.22 | ST-1 | KNR 401/106/4 | usuniecie materiałow rozbiórkowychz budynku - analogia | m3 | 0.68 | 1 | 14,38*0,02=0,29 3,50*5,57*0,02=0,39
2.4.23 | ST-1 | KNR 401/108/11 | Wywóz gruzu spryzmowanego samochodami samowyładowczymi do 1·km | m3 | 0.68 | 1
2.4.24 | ST-1 | KNR 401/108/12 | Wywóz gruzu spryzmowanego samochodami samowyładowczymi na każdy następny 1·km | m3 | 0.68 | 18
2.4.25 | ST-1 | KNRW 401/1215/4 | Mycie po robotach malarskich, okien | m2 | 8 | 1 | 2,0*2,0*2=8,00
2.4.26 | ST-1 | KNR 401/1212/28 (1) | Malowanie farbą olejną elementów metalowych, rury c.o , 2-krotne | m | 12 | 1
2.4.27 | ST-1 |  | Wymiana podokiennków wewnętrznych na konglomeratowe szer do 40 cm | M | 5 | 1 | 2,5*2=5,00
2.4.28 | ST-1 | KNNR 5/503/2 (2) | Oprawy oświetleniowe LED nastropowe 60x60 maksymalnie niska | kpl | 4 | 1
2.4.29 | ST-1 | KNR 403/1133/7 | Demontaż opraw oświetleniowych | szt | 4 | 1
2.4.30 | ST-1 | KNR 401/354/13 | Wykucie z muru, kratek wentylacyjnych, drzwiczek | szt | 2 | 1
2.4.31 | ST-1 | KNR 401/322/2 | Obsadzenie drobnych elementów, w ścianach z cegieł, kratki wentylacyjne | szt | 7.88 | 1 | 2,5*2=5,00 2,882=2,88
2.4.32 | ST-1 | KNR 202/2004/5 | Obudowa płytami gipsowo-kartonowymi na rusztach metalowych pojedynczych, belki i podciągi, 1-warstwowa, 55-01 | m2 | 8.2 | 1 | 2,8*2=5,60 2,6=2,60
2.4.33 | ST-1 | KNR 202/1514/1 (1) | Tapetowanie | m2 | 8.2 | 1
2.4.34 | ST-1 | KNR 202/815/2 | Gładź gipsowa na ścianach z płyt gipsowych, 2-warstwowa | m2 | 8.2 | 1
2.4.35 | ST-1 | KNR 202/1505/3 | Malowanie farbami emulsyjnymi wewnętrznych podłoży gipsowych z gruntowaniem, 2-krotne | m2 | 8.2 | 1
2.4.36 | ST-1 | KNR 202/1505/4 | Malowanie farbami emulsyjnymi wewnętrznych podłoży gipsowych z gruntowaniem, dodatek za każde następne malowanie | m2 | 8.2 | 1
2.4.37 | ST-1 | KNR 403/501/2 | Wymiana wyłącznika | SZT | 2 | 1
2.4.38 | ST-1 | KNR 403/507/1 | Wymiana gniazd wtyczkowych | szt | 8 | 1
2.5 |  | Element | POKOJE NR 324
2.5.1 | ST-1 |  | k.i Demontaż szafy wnękowej wraz z utylizacją | KPL | 1 | 1
2.5.2 | ST-1 |  | k.i Demontaż desek odbojowych wraz ze zniesieniem do piwnicy budynku | KPL | 1 | 1
2.5.3 | ST-1 | KNR 401/713/2 (1) | Przygotowanie sufitów do malowania | m2 | 17.22 | 1 | 2,91*5,57=16,21 1,68*0,6=1,01
2.5.4 | ST-1 | KNR 202/2009/2 | Tynki wewnętrzne 1-warstwowe grubości 3·mm z gipsu szpachlowego wykonywane ręcznie, ściany, podłoże z tynku | m2 | 17.22 | 1
2.5.5 | ST-1 | NNRNKB 202/1134/1 (2) | Gruntowanie podłoży, powierzchnie poziome, preparatem Atlas Uni Grunt | m2 | 17.22 | 1
2.5.6 | ST-1 | KNR 202/1505/1 | Malowanie farbami emulsyjnymi wewnętrznych tynków gładkich bez gruntowania, 2-krotne | m2 | 17.22 | 1
2.5.7 | ST-1 | KNR 202/1505/4 | Malowanie farbami emulsyjnymi wewnętrznych podłoży gipsowych z gruntowaniem, dodatek za każde następne malowanie | m2 | 17.22 | 1
2.5.8 | ST-1 | KNR 401/818/5 | Zerwanie posadzki z tworzyw sztucznych | m2 | 17.22 | 1
2.5.9 | ST-1 | KNR 401/211/1 | Przygotowanie wylewki pod samopoziom | m2 | 17.22 | 1
2.5.10 | ST-1 | NNRNKB 202/1134/1 (2) | Gruntowanie podłoży, powierzchnie poziome, preparatem Atlas Uni Grunt | m2 | 17.22 | 1
2.5.11 | ST-1 | NNRNKB 202/1130/2 (2) | Warstwy wyrównujące i wygładzające z zaprawy samopoziomującej, grubość 5·mm, powierzchnia ponad 8·m2, zaprawa "Ceresit CN 72" | m2 | 17.22 | 1
2.5.12 | ST-1 | NNRNKB 202/1130/3 (2) | Warstwy wyrównujące i wygładzające z zaprawy samopoziomującej, dodatek lub potrącenie za zmianę grubości o 1·mm, zaprawa "Ceresit CN 72" | m2 | 17.22 | 10
2.5.13 | ST-1 | NNRNKB 202/2806/6 (2) | Posadzki jednobarwne z płytek kamionkowych "Gres" na zaprawach klejowych w pomieszczeniach ponad 10 m2, warstwa kleju grubości 5·mm, płytki prostokątne 60x15 | m2 | 17.22 | 1
2.5.14 | ST-1 | NNRNKB 202/2809/4 (2) | Cokoliki z płytek kamionkowych "Gres" na zaprawach klejowych, listwa wykańczająca, pomieszczenia ponad 10·m2, płytki 12.5x25, zaprawa "Ceresit" | m | 14.28 | 1 | 2,91*2=5,82 5,57*2=11,14 -1=-1,00 -1,68=-1,68
2.5.15 | ST-1 | KNR 401/1205/1 | zerwanie starych tapet | m2 | 49.18 | 1 | (2,91+5,57)*2*2,90=49,18
2.5.16 | ST-1 | NNRNKB 202/1134/2 (2) | Gruntowanie podłoży, powierzchnie pionowe, preparatem Atlas Uni Grunt | m2 | 50.19 | 1 | 49,18=49,18 wnęka : 1,68*0,6=1,01
2.5.17 | ST-1 | KNR 202/2009/2 | Tynki wewnętrzne 1-warstwowe grubości 3·mm z gipsu szpachlowego wykonywane ręcznie, ściany, podłoże z tynku | m2 | 50.19 | 1
2.5.18 | ST-1 | KNR 202/1514/1 (1) | Tapetowanie ścian, (na gotowym podłożu) | m2 | 50.19 | 1
2.5.19 | ST-1 | KNR 202/1505/1 | Malowanie farbami emulsyjnymi tapet i wnęk bez gruntowania, 2-krotne | m2 | 50.19 | 1
2.5.20 | ST-1 | KNR 202/1505/2 | Malowanie farbami emulsyjnymi tapet bez gruntowania, dodatek za każde dalsze malowanie | m2 | 50.19 | 1
2.5.21 | ST-1 | KNRW 401/1215/4 | Mycie po robotach malarskich, okien | m2 | 4 | 1 | 2,0*2,0=4,00
2.5.22 | ST-1 | KNR 401/1212/28 (1) | Malowanie farbą olejną elementów metalowych, rury c.o , 2-krotne | m | 5 | 1
2.5.23 | ST-1 |  | Wymiana podokiennków wewnętrznych na konglomeratowe szer do 40 cm | M | 2.6 | 1 | 2,60=2,60
2.5.24 | ST-1 | KNR 403/1133/7 | Demontaż opraw oświetleniowych | szt | 2 | 1
2.5.25 | ST-1 | KNNR 5/503/2 (2) | Oprawy oświetleniowe LED nastropowe 60x60 maksymalnie niska | kpl | 2 | 1
2.5.26 | ST-1 | KNR 401/354/13 | Wykucie z muru, kratek wentylacyjnych, drzwiczek | szt | 1 | 1
2.5.27 | ST-1 | KNR 401/322/2 | Obsadzenie drobnych elementów, w ścianach z cegieł, kratki wentylacyjne | szt | 1 | 1
2.5.28 | ST-1 | KNR 202/2004/5 | Obudowa płytami gipsowo-kartonowymi na rusztach metalowych pojedynczych, belki i podciągi, 1-warstwowa, 55-01 | m2 | 5.6 | 1
2.5.29 | ST-1 | KNR 202/1514/1 (1) | Tapetowanie | m2 | 5.6 | 1
2.5.30 | ST-1 | KNR 202/815/2 | Gładź gipsowa na ścianach z płyt gipsowych, 2-warstwowa | m2 | 5.6 | 1
2.5.31 | ST-1 | KNR 202/1505/3 | Malowanie farbami emulsyjnymi wewnętrznych podłoży gipsowych z gruntowaniem, 2-krotne | m2 | 5.6 | 1
2.5.32 | ST-1 | KNR 202/1505/4 | Malowanie farbami emulsyjnymi wewnętrznych podłoży gipsowych z gruntowaniem, dodatek za każde następne malowanie | m2 | 5.6 | 1
2.5.33 | ST-1 | KNR 403/501/2 | Wymiana wyłącznika | SZT | 1 | 1
2.5.34 | ST-1 | KNR 403/507/1 | Wymiana gniazd wtyczkowych | szt | 5 | 1
2.6 |  | Element | POKÓJ NR 325
2.6.1 | ST-1 |  | k.i Demontaż szafy wnękowej wraz z utylizacją | KPL | 1 | 1
2.6.2 | ST-1 |  | k.i Demontaż desek odbojowych wraz ze zniesieniem do piwnicy budynku | KPL | 1 | 1
2.6.3 | ST-1 | KNR 401/713/2 (1) | Przygotowanie sufitU do malowania | m2 | 17.33 | 1 | 2,93*5,57=16,32 1,68*0,6=1,01
2.6.4 | ST-1 | KNR 202/2009/2 | Tynki wewnętrzne 1-warstwowe grubości 3·mm z gipsu szpachlowego wykonywane ręcznie, ściany, podłoże z tynku | m2 | 17.33 | 1
2.6.5 | ST-1 | NNRNKB 202/1134/1 (2) | Gruntowanie podłoży, powierzchnie poziome, preparatem Atlas Uni Grunt | m2 | 17.33 | 1
2.6.6 | ST-1 | KNR 202/1505/1 | Malowanie farbami emulsyjnymi wewnętrznych tynków gładkich bez gruntowania, 2-krotne | m2 | 17.33 | 1
2.6.7 | ST-1 | KNR 202/1505/4 | Malowanie farbami emulsyjnymi wewnętrznych podłoży gipsowych z gruntowaniem, dodatek za każde następne malowanie | m2 | 17.33 | 1
2.6.8 | ST-1 | KNR 401/1205/1 | zerwanie starych tapet | m2 | 49.3 | 1 | (2,93+5,57)*2*2,90=49,30
2.6.9 | ST-1 | NNRNKB 202/1134/2 (2) | Gruntowanie podłoży, powierzchnie pionowe, preparatem Atlas Uni Grunt | m2 | 49.3 | 1 | 49,30=49,30
2.6.10 | ST-1 | KNR 202/2009/2 | Tynki wewnętrzne 1-warstwowe grubości 3·mm z gipsu szpachlowego wykonywane ręcznie, ściany, podłoże z tynku | m2 | 49.3 | 1
2.6.11 | ST-1 | KNR 202/1514/1 (1) | Tapetowanie ścian, (na gotowym podłożu) | m2 | 49.3 | 1
2.6.12 | ST-1 | KNR 202/1505/1 | Malowanie farbami emulsyjnymi tapet i wnęk bez gruntowania, 2-krotne | m2 | 50.31 | 1 | 49,30=49,30 1,68*0,6=1,01
2.6.13 | ST-1 | KNR 202/1505/2 | Malowanie farbami emulsyjnymi tapet bez gruntowania, dodatek za każde dalsze malowanie | m2 | 50.31 | 1
2.6.14 | ST-1 | KNR 401/818/5 | Zerwanie posadzki z tworzyw sztucznych | m2 | 16.32 | 1 | 2,93*5,57=16,32
2.6.15 | ST-1 | KNR 401/211/1 | Przygotowanie wylewki pod samopoziom | m2 | 17.33 | 1 | 2,93*5,57=16,32 wnęka : 1,68*0,6=1,01
2.6.16 | ST-1 | NNRNKB 202/1134/1 (2) | Gruntowanie podłoży, powierzchnie poziome, preparatem Atlas Uni Grunt | m2 | 17.33 | 1
2.6.17 | ST-1 | NNRNKB 202/1130/2 (2) | Warstwy wyrównujące i wygładzające z zaprawy samopoziomującej, grubość 5·mm, powierzchnia ponad 8·m2, zaprawa "Ceresit CN 72" | m2 | 17.33 | 1
2.6.18 | ST-1 | NNRNKB 202/1130/3 (2) | Warstwy wyrównujące i wygładzające z zaprawy samopoziomującej, dodatek lub potrącenie za zmianę grubości o 1·mm, zaprawa "Ceresit CN 72" | m2 | 17.33 | 10
2.6.19 | ST-1 | NNRNKB 202/2806/6 (2) | Posadzki jednobarwne z płytek kamionkowych "Gres" na zaprawach klejowych w pomieszczeniach ponad 10 m2, płytki proatokątne 60x15 | m2 | 17.33 | 1
2.6.20 | ST-1 | NNRNKB 202/2809/4 (2) | Cokoliki z płytek kamionkowych "Gres" na zaprawach klejowych | m | 14.32 | 1 | 2,93*2=5,86 5,57*2=11,14 -1=-1,00 -1,68=-1,68
2.6.21 | ST-1 | KNR 202/1113/7 | Listwy progowe | m | 1 | 1
2.6.22 | ST-1 | KNR 401/106/4 | usuniecie materiałow rozbiórkowychz budynku - analogia | m3 | 0.33 | 1 | 16,32*0,02=0,33
2.6.23 | ST-1 | KNR 401/108/11 | Wywóz gruzu spryzmowanego samochodami samowyładowczymi do 1·km | m3 | 0.33 | 1
2.6.24 | ST-1 | KNR 401/108/12 | Wywóz gruzu spryzmowanego samochodami samowyładowczymi na każdy następny 1·km | m3 | 0.33 | 18
2.6.25 | ST-1 | KNRW 401/1215/4 | Mycie po robotach malarskich, okien | m2 | 4 | 1 | 2,0*2,0=4,00
2.6.26 | ST-1 | KNR 401/1212/28 (1) | Malowanie farbą olejną elementów metalowych, rury c.o , 2-krotne | m | 6 | 1
2.6.27 | ST-1 |  | Wymiana podokiennków wewnętrznych na konglomeratowe szer do 40 cm | M | 2.6 | 1 | 2,60=2,60
2.6.28 | ST-1 | KNR 403/1133/7 | Demontaż opraw oświetleniowych | szt | 2 | 1
2.6.29 | ST-1 | KNNR 5/503/2 (2) | Oprawy oświetleniowe LED nastropowe 60x60 maksymalnie niska | kpl | 2 | 1
2.6.30 | ST-1 | KNR 401/354/13 | Wykucie z muru, kratek wentylacyjnych, drzwiczek | szt | 1 | 1
2.6.31 | ST-1 | KNR 401/322/2 | Obsadzenie drobnych elementów, w ścianach z cegieł, kratki wentylacyjne | szt | 1 | 1
2.6.32 | ST-1 | KNR 202/2004/5 | Obudowa płytami gipsowo-kartonowymi na rusztach metalowych pojedynczych, belki i podciągi, 1-warstwowa, 55-01 | m2 | 5.5 | 1
2.6.33 | ST-1 | KNR 202/1514/1 (1) | Tapetowanie | m2 | 5.5 | 1
2.6.34 | ST-1 | KNR 202/815/2 | Gładź gipsowa na ścianach z płyt gipsowych, 2-warstwowa | m2 | 5.5 | 1
2.6.35 | ST-1 | KNR 202/1505/3 | Malowanie farbami emulsyjnymi wewnętrznych podłoży gipsowych z gruntowaniem, 2-krotne | m2 | 5.5 | 1
2.6.36 | ST-1 | KNR 202/1505/4 | Malowanie farbami emulsyjnymi wewnętrznych podłoży gipsowych z gruntowaniem, dodatek za każde następne malowanie | m2 | 5.5 | 1
2.6.37 | ST-1 | KNR 403/501/2 | Wymiana wyłącznika | SZT | 1 | 1
2.6.38 | ST-1 | KNR 403/507/1 | Wymiana gniazd wtyczkowych | szt | 5 | 1
2.7 |  | Element | Dział Umów
2.8 |  | Element | POKÓJ NR 326
2.8.1 | ST-1 |  | k.i Demontaż szafy wnękowej wraz z utylizacją | KPL | 1 | 1
2.8.2 | ST-1 |  | k.i Demontaż desek odbojowych wraz ze zniesieniem do piwnicy budynku | KPL | 1 | 1
2.8.3 | ST-1 | KNR 401/713/2 (1) | Przygotowanie sufitU do malowania | m2 | 16.94 | 1 | 2,86*5,57=15,93 1,68*0,6=1,01
2.8.4 | ST-1 | KNR 202/2009/2 | Tynki wewnętrzne 1-warstwowe grubości 3·mm z gipsu szpachlowego wykonywane ręcznie, ściany, podłoże z tynku | m2 | 16.94 | 1
2.8.5 | ST-1 | NNRNKB 202/1134/1 (2) | Gruntowanie podłoży, powierzchnie poziome, preparatem Atlas Uni Grunt | m2 | 16.94 | 1
2.8.6 | ST-1 | KNR 202/1505/1 | Malowanie farbami emulsyjnymi wewnętrznych tynków gładkich bez gruntowania, 2-krotne | m2 | 16.94 | 1
2.8.7 | ST-1 | KNR 202/1505/4 | Malowanie farbami emulsyjnymi wewnętrznych podłoży gipsowych z gruntowaniem, dodatek za każde następne malowanie | m2 | 16.94 | 1
2.8.8 | ST-1 | KNR 401/1205/1 | zerwanie starych tapet | m2 | 48.89 | 1 | (2,86+5,57)*2*2,90=48,89
2.8.9 | ST-1 | NNRNKB 202/1134/2 (2) | Gruntowanie podłoży, powierzchnie pionowe, preparatem Atlas Uni Grunt | m2 | 49.9 | 1 | 48,89=48,89 wnęka : 1,68*0,6=1,01
2.8.10 | ST-1 | KNR 202/2009/2 | Tynki wewnętrzne 1-warstwowe grubości 3·mm z gipsu szpachlowego wykonywane ręcznie, ściany, podłoże z tynku | m2 | 49.9 | 1
2.8.11 | ST-1 | KNR 202/1514/1 (1) | Tapetowanie ścian, (na gotowym podłożu) | m2 | 48.89 | 1 | 48,89=48,89
2.8.12 | ST-1 | KNR 202/1505/1 | Malowanie farbami emulsyjnymi tapet i wnęk bez gruntowania, 2-krotne | m2 | 49.9 | 1
2.8.13 | ST-1 | KNR 202/1505/2 | Malowanie farbami emulsyjnymi tapet bez gruntowania, dodatek za każde dalsze malowanie | m2 | 49.9 | 1
2.8.14 | ST-1 | KNR 401/818/5 | Zerwanie posadzki z tworzyw sztucznych | m2 | 15.93 | 1 | 2,86*5,57=15,93
2.8.15 | ST-1 | KNR 401/211/1 | Przygotowanie wylewki pod samopoziom | m2 | 16.94 | 1 | 15,93=15,93 wnęka : 1,68*0,6=1,01
2.8.16 | ST-1 | NNRNKB 202/1134/1 (2) | Gruntowanie podłoży, powierzchnie poziome, preparatem Atlas Uni Grunt | m2 | 16.94 | 1
2.8.17 | ST-1 | NNRNKB 202/1130/2 (2) | Warstwy wyrównujące i wygładzające z zaprawy samopoziomującej, grubość 5·mm, powierzchnia ponad 8·m2, zaprawa "Ceresit CN 72" | m2 | 16.94 | 1
2.8.18 | ST-1 | NNRNKB 202/1130/3 (2) | Warstwy wyrównujące i wygładzające z zaprawy samopoziomującej, dodatek lub potrącenie za zmianę grubości o 1·mm, zaprawa "Ceresit CN 72" | m2 | 16.94 | 5
2.8.19 | ST-1 | NNRNKB 202/2806/6 (2) | Posadzki jednobarwne z płytek kamionkowych "Gres" na zaprawach klejowych w pomieszczeniach ponad 10 m2, płytki prostokątne 60 x15 | m2 | 16.94 | 1
2.8.20 | ST-1 | NNRNKB 202/2809/4 (2) | Cokoliki z płytek kamionkowych "Gres" na zaprawach klejowych | m | 14.58 | 1 | 2,93*2=5,86 5,7*2=11,40 -1,0=-1,00 -1,68=-1,68
2.8.21 | ST-1 | KNR 202/1113/7 | Listwy progowe | m | 1 | 1
2.8.22 | ST-1 | KNR 401/106/4 | usuniecie materiałow rozbiórkowychz budynku - analogia | m3 | 0.34 | 1 | 16,94*0,02=0,34
2.8.23 | ST-1 | KNR 401/108/11 | Wywóz gruzu spryzmowanego samochodami samowyładowczymi do 1·km | m3 | 0.34 | 1
2.8.24 | ST-1 | KNR 401/108/12 | Wywóz gruzu spryzmowanego samochodami samowyładowczymi na każdy następny 1·km | m3 | 0.34 | 18
2.8.25 | ST-1 | KNRW 401/1215/4 | Mycie po robotach malarskich, okien | m2 | 4 | 1 | 2,0*2,0=4,00
2.8.26 | ST-1 | KNR 401/1212/28 (1) | Malowanie farbą olejną elementów metalowych, rury c.o , 2-krotne | m | 6 | 1
2.8.27 | ST-1 |  | Wymiana podokiennków wewnętrznych na konglomeratowe szer do 40 cm | M | 2.6 | 1 | 2,60=2,60
2.8.28 | ST-1 | KNR 403/1133/7 | Demontaż opraw oświetleniowych | szt | 2 | 1
2.8.29 | ST-1 | KNNR 5/503/2 (2) | Oprawy oświetleniowe LED nastropowe 60x60 maksymalnie niska | kpl | 2 | 1
2.8.30 | ST-1 | KNR 401/354/13 | Wykucie z muru, kratek wentylacyjnych, drzwiczek | szt | 1 | 1
2.8.31 | ST-1 | KNR 401/322/2 | Obsadzenie drobnych elementów, w ścianach z cegieł, kratki wentylacyjne | szt | 1 | 1
2.8.32 | ST-1 | KNR 202/2004/5 | Obudowa płytami gipsowo-kartonowymi na rusztach metalowych pojedynczych, belki i podciągi, 1-warstwowa, 55-01 | m2 | 5.5 | 1
2.8.33 | ST-1 | KNR 202/1514/1 (1) | Tapetowanie | m2 | 5.5 | 1
2.8.34 | ST-1 | KNR 202/815/2 | Gładź gipsowa na ścianach z płyt gipsowych, 2-warstwowa | m2 | 5.5 | 1
2.8.35 | ST-1 | KNR 202/1505/3 | Malowanie farbami emulsyjnymi wewnętrznych podłoży gipsowych z gruntowaniem, 2-krotne | m2 | 5.5 | 1
2.8.36 | ST-1 | KNR 202/1505/4 | Malowanie farbami emulsyjnymi wewnętrznych podłoży gipsowych z gruntowaniem, dodatek za każde następne malowanie | m2 | 5.5 | 1
2.8.37 | ST-1 | KNR 403/501/2 | Wymiana wyłącznika | SZT | 1 | 1
2.8.38 | ST-1 | KNR 403/507/1 | Wymiana gniazd wtyczkowych | szt | 5 | 1
2.9 |  | Element | POKÓJ NR 327
2.9.1 | ST-1 |  | k.i Demontaż szafy wnękowej wraz z utylizacją | KPL | 2 | 1
2.9.2 | ST-1 |  | k.i Demontaż desek odbojowych wraz ze zniesieniem do piwnicy budynku | KPL | 2 | 1
2.9.3 | ST-1 | KNR 401/713/2 (1) | Przygotowanie sufitów do malowania | m2 | 34.88 | 1 | 2,93*5,57=16,32 2,97*5,57=16,54 1,68*0,6*2=2,02
2.9.4 | ST-1 | KNR 202/2009/2 | Tynki wewnętrzne 1-warstwowe grubości 3·mm z gipsu szpachlowego wykonywane ręcznie, ściany, podłoże z tynku | m2 | 34.88 | 1
2.9.5 | ST-1 | NNRNKB 202/1134/1 (2) | Gruntowanie podłoży, powierzchnie poziome, preparatem Atlas Uni Grunt | m2 | 34.88 | 1
2.9.6 | ST-1 | KNR 202/1505/1 | Malowanie farbami emulsyjnymi wewnętrznych tynków gładkich bez gruntowania, 2-krotne | m2 | 34.88 | 1
2.9.7 | ST-1 | KNR 202/1505/4 | Malowanie farbami emulsyjnymi wewnętrznych podłoży gipsowych z gruntowaniem, dodatek za każde następne malowanie | m2 | 34.88 | 1
2.9.8 | ST-1 | KNR 401/1205/1 | zerwanie starych tapet | m2 | 86.37 | 1 | (2,93+5,57)*2*2,90=49,30 (2,89+5,57)*2*2,90=49,07 -2,0*2=-4,00 -4,0*2=-8,00
2.9.9 | ST-1 | NNRNKB 202/1134/2 (2) | Gruntowanie podłoży, powierzchnie pionowe, preparatem Atlas Uni Grunt | m2 | 88.39 | 1 | 86,37=86,37 1,68*0,6*2=2,02
2.9.10 | ST-1 | KNR 202/2009/2 | Tynki wewnętrzne 1-warstwowe grubości 3·mm z gipsu szpachlowego wykonywane ręcznie, ściany, podłoże z tynku | m2 | 88.39 | 1
2.9.11 | ST-1 | KNR 202/1514/1 (1) | Tapetowanie ścian, (na gotowym podłożu) | m2 | 86.37 | 1
2.9.12 | ST-1 | KNR 202/1505/1 | Malowanie farbami emulsyjnymi tapet i wnęk bez gruntowania, 2-krotne | m2 | 88.39 | 1
2.9.13 | ST-1 | KNR 202/1505/2 | Malowanie farbami emulsyjnymi tapet bez gruntowania, dodatek za każde dalsze malowanie | m2 | 88.39 | 1
2.9.14 | ST-1 | KNR 401/818/5 | Zerwanie posadzki z tworzyw sztucznych | m2 | 32.86 | 1 | 2,93*5,57=16,32 2,97*5,57=16,54
2.9.15 | ST-1 | KNR 401/211/1 | Przygotowanie wylewki pod samopoziom | m2 | 34.88 | 1 | 32,86=32,86 wnęki : 1,68*0,6*2=2,02
2.9.16 | ST-1 | NNRNKB 202/1134/1 (2) | Gruntowanie podłoży, powierzchnie poziome, preparatem Atlas Uni Grunt | m2 | 34.88 | 1
2.9.17 | ST-1 | NNRNKB 202/1130/2 (2) | Warstwy wyrównujące i wygładzające z zaprawy samopoziomującej, grubość 5·mm, powierzchnia ponad 8·m2, zaprawa "Ceresit CN 72" | m2 | 34.88 | 1
2.9.18 | ST-1 | NNRNKB 202/1130/3 (2) | Warstwy wyrównujące i wygładzające z zaprawy samopoziomującej, dodatek lub potrącenie za zmianę grubości o 1·mm, zaprawa "Ceresit CN 72" | m2 | 34.88 | 5
2.9.19 | ST-1 | NNRNKB 202/2806/6 (2) | Posadzki jednobarwne z płytek kamionkowych "Gres" na zaprawach klejowych w pomieszczeniach ponad 10 m2, prostokątne 60x15 | m2 | 34.88 | 1
2.9.20 | ST-1 | NNRNKB 202/2809/4 (2) | Cokoliki z płytek kamionkowych "Gres" na zaprawach klejowych | m | 28.36 | 1 | 2,93*2=5,86 5,57*2=11,14 2,89*2=5,78 5,5782=5,58
2.9.21 | ST-1 | KNR 202/1113/7 | Listwy progowe | m | 2 | 1
2.9.22 | ST-1 | KNR 401/106/4 | usuniecie materiałow rozbiórkowychz budynku - analogia | m3 | 0.7 | 1 | 34,88*0,02=0,70
2.9.23 | ST-1 | KNR 401/108/11 | Wywóz gruzu spryzmowanego samochodami samowyładowczymi do 1·km | m3 | 0.7 | 1
2.9.24 | ST-1 | KNR 401/108/12 | Wywóz gruzu spryzmowanego samochodami samowyładowczymi na każdy następny 1·km | m3 | 0.7 | 18
2.9.25 | ST-1 | KNRW 401/1215/4 | Mycie po robotach malarskich, okien | m2 | 8 | 1 | 2,0*2,0*2=8,00
2.9.26 | ST-1 | KNR 401/1212/28 (1) | Malowanie farbą olejną elementów metalowych, rury c.o , 2-krotne | m | 12 | 1 | 12=12,00
2.9.27 | ST-1 |  | Wymiana podokiennków wewnętrznych na konglomeratowe szer do 40 cm | M | 5.2 | 1 | 2,60*2=5,20
2.9.28 | ST-1 | KNR 403/1133/7 | Demontaż opraw oświetleniowych | szt | 4 | 1
2.9.29 | ST-1 | KNNR 5/503/2 (2) | Oprawy oświetleniowe LED nastropowe 60x60 maksymalnie niska | kpl | 4 | 1
2.9.30 | ST-1 | KNR 401/354/13 | Wykucie z muru, kratek wentylacyjnych, drzwiczek | szt | 2 | 1
2.9.31 | ST-1 | KNR 401/322/2 | Obsadzenie drobnych elementów, w ścianach z cegieł, kratki wentylacyjne | szt | 2 | 1
2.9.32 | ST-1 | KNR 202/2004/5 | Obudowa płytami gipsowo-kartonowymi na rusztach metalowych pojedynczych, belki i podciągi, 1-warstwowa, 55-01 | m2 | 11.5 | 1
2.9.33 | ST-1 | KNR 202/1514/1 (1) | Tapetowanie | m2 | 11.5 | 1
2.9.34 | ST-1 | KNR 202/815/2 | Gładź gipsowa na ścianach z płyt gipsowych, 2-warstwowa | m2 | 11.5 | 1
2.9.35 | ST-1 | KNR 202/1505/3 | Malowanie farbami emulsyjnymi wewnętrznych podłoży gipsowych z gruntowaniem, 2-krotne | m2 | 11.5 | 1
2.9.36 | ST-1 | KNR 202/1505/4 | Malowanie farbami emulsyjnymi wewnętrznych podłoży gipsowych z gruntowaniem, dodatek za każde następne malowanie | m2 | 11.5 | 1
2.9.37 | ST-1 | KNR 403/501/2 | Wymiana wyłącznika | SZT | 2 | 1
2.9.38 | ST-1 | KNR 403/507/1 | Wymiana gniazd wtyczkowych | szt | 10 | 1
2.10 |  | Element | POKÓJ NR 231
2.10.1 | ST-1 | KNR 401/713/2 (1) | Przygotowanie sufitu do malowania | m2 | 31.8 | 1 | 5,90*5,39=31,80
2.10.2 | ST-1 | KNR 202/2009/2 | Tynki wewnętrzne 1-warstwowe grubości 3·mm z gipsu szpachlowego wykonywane ręcznie, ściany, podłoże z tynku | m2 | 31.8 | 1
2.10.3 | ST-1 | NNRNKB 202/1134/1 (2) | Gruntowanie podłoży, powierzchnie poziome, preparatem Atlas Uni Grunt | m2 | 31.8 | 1
2.10.4 | ST-1 | KNR 202/1505/1 | Malowanie farbami emulsyjnymi wewnętrznych tynków gładkich bez gruntowania, 2-krotne | m2 | 31.8 | 1
2.10.5 | ST-1 | KNR 202/1505/4 | Malowanie farbami emulsyjnymi wewnętrznych podłoży gipsowych z gruntowaniem, dodatek za każde następne malowanie | m2 | 31.8 | 1
2.10.6 | ST-1 | KNR 401/1205/1 | zerwanie starych tapet | m2 | 65.48 | 1 | (5,90+5,39)*2*2,90=65,48
2.10.7 | ST-1 | NNRNKB 202/1134/2 (2) | Gruntowanie podłoży, powierzchnie pionowe, preparatem Atlas Uni Grunt | m2 | 65.48 | 1
2.10.8 | ST-1 | KNR 202/2009/2 | Tynki wewnętrzne 1-warstwowe grubości 3·mm z gipsu szpachlowego wykonywane ręcznie, ściany, podłoże z tynku | m2 | 65.48 | 1
2.10.9 | ST-1 | KNR 202/1514/1 (1) | Tapetowanie ścian, (na gotowym podłożu) | m2 | 65.48 | 1
2.10.10 | ST-1 | KNR 202/1505/1 | Malowanie farbami emulsyjnymi tapet bez gruntowania, 2-krotne | m2 | 65.48 | 1
2.10.11 | ST-1 | KNR 202/1505/2 | Malowanie farbami emulsyjnymi tapet bez gruntowania, dodatek za każde dalsze malowanie | m2 | 65.48 | 1
2.10.12 | ST-1 | KNR 401/818/5 | Zerwanie posadzki z tworzyw sztucznych | m2 | 31.8 | 1
2.10.13 | ST-1 | KNR 401/211/1 | Przygotowanie wylewki pod samopoziom | m2 | 31.8 | 1
2.10.14 | ST-1 | NNRNKB 202/1134/1 (2) | Gruntowanie podłoży, powierzchnie poziome, preparatem Atlas Uni Grunt | m2 | 31.8 | 1
2.10.15 | ST-1 | NNRNKB 202/1130/2 (2) | Warstwy wyrównujące i wygładzające z zaprawy samopoziomującej, grubość 5·mm, powierzchnia ponad 8·m2, zaprawa "Ceresit CN 72" | m2 | 31.8 | 1
2.10.16 | ST-1 | NNRNKB 202/1130/3 (2) | Warstwy wyrównujące i wygładzające z zaprawy samopoziomującej, dodatek lub potrącenie za zmianę grubości o 1·mm, zaprawa "Ceresit CN 72" | m2 | 31.8 | 10
2.10.17 | ST-1 | NNRNKB 202/2806/6 (2) | Posadzki jednobarwne z płytek kamionkowych "Gres" na zaprawach klejowych w pomieszczeniach ponad 10 m2, płytki prostokątne 60x15 | m2 | 31.8 | 1
2.10.18 | ST-1 | NNRNKB 202/2809/4 (2) | Cokoliki z płytek kamionkowych "Gres" na zaprawach klejowych | m | 22.58 | 1 | 5,90*2=11,80 5,39*2=10,78
2.10.19 | ST-1 | KNR 202/1113/7 | Listwy progowe | m | 1 | 1
2.10.20 | ST-1 | KNR 401/106/4 | usuniecie materiałow rozbiórkowych z budynku - analogia | m3 | 0.64 | 1 | 31,8*0,02=0,64
2.10.21 | ST-1 | KNR 401/108/11 | Wywóz gruzu spryzmowanego samochodami samowyładowczymi do 1·km | m3 | 0.64 | 1
2.10.22 | ST-1 | KNR 401/108/12 | Wywóz gruzu spryzmowanego samochodami samowyładowczymi na każdy następny 1·km | m3 | 0.64 | 18
2.10.23 | ST-1 | KNRW 401/1215/4 | Mycie po robotach malarskich, okien | m2 | 8 | 1 | 2,0*2,0*2=8,00
2.10.24 | ST-1 | KNR 401/1212/28 (1) | Malowanie farbą olejną elementów metalowych, rury c.o , 2-krotne | m | 15 | 1
2.10.25 | ST-1 |  | Wymiana podokiennków wewnętrznych na konglomeratowe szer do 40 cm | M | 5.2 | 1 | 2,60*2=5,20
2.10.26 | ST-1 | KNR 403/1133/7 | Demontaż opraw oświetleniowych | szt | 4 | 1
2.10.27 | ST-1 | KNNR 5/503/2 (2) | Oprawy oświetleniowe LED nastropowe 60x60 maksymalnie niska | kpl | 4 | 1
2.10.28 | ST-1 | KNR 401/354/13 | Wykucie z muru, kratek wentylacyjnych, drzwiczek | szt | 1 | 1
2.10.29 | ST-1 | KNR 401/322/2 | Obsadzenie drobnych elementów, w ścianach z cegieł, kratki wentylacyjne | szt | 1 | 1
2.10.30 | ST-1 | KNR 202/2004/5 | Obudowa płytami gipsowo-kartonowymi na rusztach metalowych pojedynczych, belki i podciągi, 1-warstwowa, 55-01 | m2 | 4 | 1
2.10.31 | ST-1 | KNR 202/1514/1 (1) | Tapetowanie | m2 | 4 | 1
2.10.32 | ST-1 | KNR 202/815/2 | Gładź gipsowa na ścianach z płyt gipsowych, 2-warstwowa | m2 | 4 | 1
2.10.33 | ST-1 | KNR 202/1505/3 | Malowanie farbami emulsyjnymi wewnętrznych podłoży gipsowych z gruntowaniem, 2-krotne | m2 | 4 | 1
2.10.34 | ST-1 | KNR 202/1505/4 | Malowanie farbami emulsyjnymi wewnętrznych podłoży gipsowych z gruntowaniem, dodatek za każde następne malowanie | m2 | 4 | 1
2.10.35 | ST-1 | KNR 403/501/2 | Wymiana wyłącznika | SZT | 1 | 1
2.10.36 | ST-1 | KNR 403/507/1 | Wymiana gniazd wtyczkowych | szt | 6 | 1
2.11 |  | Element | Remont łazienki damskiej - 1 piętro klatka środkowa
2.11.1 | ST-1 | KNR 401/354/7 | Wykucie z muru, ościeżnic stalowych lub krat okiennych, powierzchnia do 2·m2 | szt | 5 | 1
2.11.2 | ST-1 | KNR 401/819/15 | Rozebranie wykładziny ściennej z płytek | m2 | 68.4 | 1
2.11.3 | ST-1 | KNR 401/811/7 | Rozebranie posadzek z płytek na zaprawie cementowej | m2 | 16.78 | 1 | 2,75*6,1=16,78
2.11.4 | ST-1 | KNR 401/804/7 | Zerwanie posadzki cementowej | m2 | 16.78 | 1
2.11.5 | ST-1 | KNR 401/807/4 | Zerwanie posadzek lub okładzin z masy lastrykowej | m2 | 16.78 | 1
2.11.6 | ST-1 | KNR 401/211/1 | Skucie nierówności betonu, głębokość do 1·cm, na ścianach lub podłogach | m2 | 16.78 | 1
2.11.7 | ST-1 | KNR 401/348/3 | Rozebranie ścianek, z cegieł, zaprawa cem-wap, grubość ścianki 1/2 cegły | m2 | 27.29 | 1 | 2,70*2,95=7,97 3,20*2,10=6,72 1,0*2,1*6=12,60
2.11.8 | ST-1 | KNR 401/349/2 | Rozebranie zabudowy brodzika | m3 | 0.3 | 1
2.11.9 | ST-1 | KNR 402/132/1 | Demontaż baterii | szt | 2 | 1
2.11.10 | ST-1 | KNR 402/235/8 | Demontaż ustępu z miską fajansową | kpl | 3 | 1
2.11.11 | ST-1 | KNR 402/235/6 | Demontaż umywalki | kpl | 1 | 1
2.11.12 | ST-1 | KNR 402/235/7 | Demontaż brodzika | kpl | 1 | 1
2.11.13 | ST-1 | KNR 402/521/2 | Demontaż grzejnika stalowego płytowego 2-rzędowego GP-2 i GP-4 | kpl | 1 | 1
2.11.14 | ST-1 | KNR 402/506/2 | Demontaż rurociągu stalowego o połączeniach spawanych, Fi·20·mm | m | 3 | 1
2.11.15 | ST-1 | KNR 402/505/1 | Wstawienie odgałęzienia z rur stalowych, Fi·15-20·mm | szt | 2 | 1
2.11.16 | ST-1 |  | K.I DEMONTAŻ ORAZ PONOWNY MONTAŻ GRZEJNIKA PŁYTOWEGO POD OKNEM | KPL | 1 | 1
2.11.17 | ST-1 | KNR 401/339/4 | Wykucie bruzd pionowych w ścianach z cegieł na zaprawie cementowo-wapiennej, głębokość/szerokość 1/2 x 1 cegły | m | 26 | 1
2.11.18 | ST-1 | KNR 401/337/4 | Wykucie bruzd poziomych w ścianach z cegieł na zaprawie cementowej, głębokość/szerokość 1/2 x 1 cegły | m | 30 | 1
2.11.19 | ST-1 | KNR 401/333/8 | Przebicie otworów w ścianach z cegieł, zaprawa cementowo-wapienna, grubość ścian 1/2 cegły | szt | 6 | 1
2.11.20 | ST-1 | KNR 401/208/4 | Przebicie otworów w elementach z betonu o powierzchni do 0,05·m2, beton żwirowy, grubość do 40·cm | szt | 8 | 1
2.11.21 | ST-1 | KNR 401/210/4 | Wykucie bruzd, poziome lub pionowe, beton gruzowy, przekrój do 0,040·m2 | m | 17 | 1
2.11.22 | ST-1 | KNR 402/114/1 | Demontaż rurociągu stalowego ocynkowanego, Fi·15-20·mm | m | 45 | 1
2.11.23 | ST-1 | KNR 402/114/2 | Demontaż rurociągu stalowego ocynkowanego, Fi·25-32·mm | m | 19 | 1
2.11.24 | ST-1 | KNR 402/133/1 | Demontaż zaworu przelotowego, Fi·15-20·mm | szt | 4 | 1
2.11.25 | ST-1 | KNR 402/230/4 | Demontaż rurociągu żeliwnego kanalizacyjnego na ścianach budynku, Fi·50-100·mm | m | 16 | 1
2.11.26 | ST-1 | KNR 202/1102/1 | Warstwy wyrównawcze pod posadzki, z zaprawy cementowej grubości 20·mm, zatarte na ostro | m2 | 16.78 | 1
2.11.27 | ST-1 | KNR 202/607/1 | Izolacje przeciwwilgociowe i przeciwwodne z folii polietylenowej szerokiej, izolacja pozioma podposadzkowa | m2 | 16.78 | 1
2.11.28 | ST-1 | KNR 202/1106/7 | Posadzki cementowe, wraz z cokolikami, dodatek za zbrojenie posadzki siatką stalową | m2 | 16.78 | 1
2.11.29 | ST-1 | KNR 202/609/3 | Izolacje cieplne i przeciwdźwiękowe z płyt styropianowych, gr. 5 cm izolacje poziome na wierzchu konstrukcji, na sucho, 1·warstwa | m2 | 16.78 | 1
2.11.30 | ST-1 | KNR 202/1106/1 | Posadzki cementowe, wraz z cokolikami, zatarte na ostro grubości 25·mm | m2 | 16.78 | 1
2.11.31 | ST-1 | KNR 202/1106/3 | Posadzki cementowe, wraz z cokolikami, dodatek za pogrubienie posadzki o 1·cm ponad 25·mm | m2 | 16.78 | 2
2.11.32 | ST-1 | NNRNKB 202/2805/5 (2) | Posadzki jednobarwne z płytek kamionkowych "Gres" na zaprawach klejowych w pomieszczeniach do 10 m2, warstwa kleju grubości 5·mm, płytki 30x30, zaprawa "Ceresit" | m2 | 16.78 | 1
2.11.33 | ST-1 | KNNR 2/306/1 (1) | Ściany i ścianki z bloczków Ytong, ściana 15·cm, bloczki 60x20x15 profilowe | m3 | 5.65 | 1 | 2,75*2,95*0,15=1,22 4,40*2,95*0,15=1,95 1,40*2,95*4*0,15=2,48
2.11.34 | ST-1 | KNNR 2/902/2 | Tynki cienkowarstwowe wykonane na mokro z gotowych mieszanek - 2-warstwowo, na ścianach, ręcznie | m2 | 37.61 | 1 | 4,40*2,95=12,98 1,40*2,95*4=16,52 2,75*2,95=8,11
2.11.35 | ST-1 | KNR 202/2004/1 | Obudowa płytami gipsowo-kartonowymi na rusztach metalowych pojedynczych,, 1-warstwowa, 55-01 | m2 | 52.51 | 1 | 6,1*2,95*2=35,99 2,80*2,95*2=16,52
2.11.36 | ST-1 | NNRNKB 202/2702/1 | Sufity podwieszone o konstrukcji metalowej z wypełnieniem płytami z włókien mineralnych, profile poprzeczne długości 60·cm | m2 | 16.78 | 1 | 16,78=16,78
2.11.37 | ST-1 | KNR 12/829/10 | Licowanie ścian płytkami 40x40 na klej, metoda zwykła | m2 | 99.12 | 1 | 6,1*2,8*2=34,16 2,9*2,8*4=32,48 1,4*2,9*8=32,48
2.11.38 | ST-1 | NNRNKB 202/842/2 | Osadzenie listew wykończających przy licowaniu ścian płytkami, pomieszczenia ponad 8·m2 | m | 70 | 1
2.11.39 | ST-1 |  | Dostawa i montaż systemowych drzwi drewnianych łazienkowych wraz z ościeżnicami , klamki , szyldy, , kratki wentylacyjne | KPL | 3 | 1
2.11.40 | ST-1 |  | k.i Dostawa i montaż drzwi wejściowych wraz z ościeżnicą regulowaną ,klamki , szyldy, , kratka wentylacyjna , samozamykacz | KPL | 1 | 1
2.11.41 | ST-1 | KNR 402/106/2 | Wymiana trójnika z żeliwa ciągliwego ocynkowanego, Fi·25·mm - przejście PE/Stal | szt | 4 | 1
2.11.42 | ST-1 | KNR 402/106/1 (2) | Wymiana trójnika z żeliwa ciągliwego ocynkowanego, Fi·15-20mm przejście PE/Stal | szt | 4 | 1
2.11.43 | ST-1 | KNR 402/106/1 (1) | Wymiana trójnika z żeliwa ciągliwego ocynkowanego, Fi·15-20mm przejście PE/Stal | szt | 2 | 1
2.11.44 | ST-1 | KNNR 4/112/3 (3) | Rurociągi z tworzyw sztucznych (PP, PE, PB) o połączeniach zgrzewanych na ścianach w budynkach niemieszkalnych, Fi_zew. 32·mm | m | 22 | 1
2.11.45 | ST-1 | KNNR 4/112/2 (1) | Rurociągi z tworzyw sztucznych (PP, PE, PB) o połączeniach zgrzewanych na ścianach w budynkach niemieszkalnych, Fi_zew. 25·mm | m | 16 | 1
2.11.46 | ST-1 | KNNR 4/112/1 (1) | Rurociągi z tworzyw sztucznych (PP, PE, PB) o połączeniach zgrzewanych na ścianach w budynkach niemieszkalnych, Fi_zew. 20·mm | m | 28 | 1
2.11.47 | ST-1 | KNNR 4/119/2 (1) | Dodatki za wykonanie obejść elementów konstrukcyjnych, w rurociągach z tworzyw sztucznych, Fi_zew. 25·mm | szt | 4 | 1
2.11.48 | ST-1 | KNNR 4/119/1 (1) | Dodatki za wykonanie obejść elementów konstrukcyjnych, w rurociągach z tworzyw sztucznych, Fi_zew. 20·mm | szt | 12 | 1
2.11.49 | ST-1 | KNNR 4/116/1 (1) | Dodatki za podejścia dopływowe, w rurociągach z tworzyw sztucznych, do zaworów czerpalnych, baterii, mieszaczy, hydrantów itp. o połączeniu sztywnym, Fi_zew. 20·mm | szt | 8 | 1
2.11.50 | ST-1 | KNNR 4/208/3 | Rurociągi z PVC kanalizacyjne, na ścianach w budynkach niemieszkalnych, na wcisk, Fi·110·mm | m | 12 | 1
2.11.51 | ST-1 | KNNR 4/208/1 | Rurociągi z PVC kanalizacyjne, na ścianach w budynkach niemieszkalnych, na wcisk, Fi·50·mm | m | 12 | 1
2.11.52 | ST-1 | KNNR 4/211/3 | Dodatki za wykonanie podejść odpływowych z PVC, na wcisk, Fi·110·mm | szt | 6 | 1
2.11.53 | ST-1 | KNNR 4/211/1 | Dodatki za wykonanie podejść odpływowych z PVC, na wcisk, Fi·50·mm | szt | 2 | 1
2.11.54 | ST-1 | KNNR 4/218/1 | Wpust ściekowy z tworzywa sztucznego, Fi·50·mm | szt | 1 | 1
2.11.55 | ST-1 | KNNR 4/137/2 | Bateria umywalkowa lub zmywakowa, stojąca, Dn·15·mm | szt | 1 | 1
2.11.56 | ST-1 |  | k.i dostawa, montaż , zabudowa misek ustępowych GEBERIT | KPL | 3 | 1
2.11.57 | ST-1 | KNNR 4/230/2 (2) | Umywalka pojedyncza porcelanowa z syfonem gruszkowym OWALNA W BLACIE HPL | kpl | 1 | 1
2.11.58 | ST-1 | KNNR 4/132/1 (1) | Zawory przelotowe i zwrotne, instalacji wodociągowych z rur z tworzyw sztucznych, Dn·15·mm | szt | 4 | 1
2.11.59 | ST-1 | KNR 403/606/3 | Wymiana opraw świetlówkowych NA OPRAWY led w sufitach podwieszanych | szt | 5 | 1
2.11.60 | ST-1 | KNR 403/308/3 (1) | Wymiana wyłącznika, przełącznika 1-biegunowego lub przycisku 10·A, na podłożu betonowym | szt | 2 | 1
2.11.61 | ST-1 | KNR 403/306/2 | Wymiana gniazd wtyczkowych o natężeniu prądu do 16·A, podtynkowych, 2-biegunowe, ze stykiem uziemiającym | szt | 2 | 1
2.11.62 | ST-1 | KNR 403/1001/6 | Wykucie bruzd dla przewodów wtynkowych ręcznie, podłoże: na styku elementów betonowych | m | 38 | 1
2.11.63 | ST-1 | KNR 403/203/1 (1) | Wymiana przewodów wtynkowych, układanych w tynku bez kucia i zaprawiania bruzd, przekrój do 7,5·mm2, podłoże betonowe,YDY 3x2,5mm2 | m | 90 | 1
2.11.64 | ST-1 | KNR 403/203/1 (1) | Wymiana przewodów wtynkowych, układanych w tynku bez kucia i zaprawiania bruzd, przekrój do 7,5·mm2, podłoże betonowe, YDY 3X1,5 mm2 | m | 70 | 1
2.11.65 | ST-1 | KNR 403/1012/1 | Zaprawianie bruzd, o szerokości do 25·mm | m | 38 | 1
2.11.66 | ST-1 | KNNR 5/1203/1 | Podłączenie przewodów pod zaciski lub bolce, przewód pojedynczy do 2,5·mm2 | szt | 24 | 1
2.11.67 | ST-1 |  | k.i Pomiary elektryczne | KPL | 1 | 1
2.11.68 | ST-1 |  | k.i wykonanie wentylacji mechanicznej łazienki w zakresie : wentylator kanałowy montowany w przestrzeni sufitu podwieszanego wyd. o.k 350 m3/h, przewód wentylacyjny giętki w przestrzeni sufitu Dn 150 mm - 18,0m, anemostaty wyciągowe Dn 150 mm - 5 szt , wentylacja włączana na wyłącznikach oświetlenia | KPL | 1 | 1
2.11.69 | ST-1 | KNR 401/108/11 | Wywóz gruzu spryzmowanego samochodami samowyładowczymi do 1·km wraz z kosztami utylizacji | m3 | 9.07 | 1 | 16,78*0,08=1,34 68,40*0,04=2,74 27,29*0,15=4,09 0,9=0,90
2.11.70 | ST-1 | KNR 401/108/12 | Wywóz gruzu spryzmowanego samochodami samowyładowczymi na każdy następny 1·km | m3 | 9.07 | 18
2.11.71 | ST-1 | KNNR 4/135/1 | Zawór czerpalny Dn·15·mm chromowany ze złąćzką na węża | SZT | 2 | 1
2.11.72 | ST-1 | KNR 401/322/2 | Obsadzenie drobnych elementów, w ścianach drzwiczki rewizyjne | SZT | 2 | 1
2.11.73 | ST-1 | KNR 19/1024/10 (2) | Naświetla osadzanie na kotwach, z szybami 2-komorowymi | m2 | 2.24 | 1 | 2,8*0,8=2,24
RAZEM WARTOŚĆ NETTO ZŁ
RAZEM WARTOŚĆ VAT ZŁ
RAZEM WARTOŚĆ BRUTTO ZŁ