## Przedmiar - Oferent
l.p. | Nr spec tech | Podstawa wyceny pomocniczo | Opis | Jednostka | Ilość | Krotność | Obliczenia | Cena jednostkowa netto w zł | Wartość netto w zł
[8 empty] | Podana przez Wykonawcę cena jednostkowa netto uwzględnia krotność wskazaną przez Zamawiającego w kolumnie 7 | "Cena jednostkowa netto w zł" wskazana przez Wykonawcę w kolumnie 9 uwzględniajaca krotność wskazaną przez Zamawiającego w kolumnie 7 , pomnożona przez "ilość" wskazaną przez Zamawiającego w lokumnie 6 tj. [ kol. 6 x kol. 9]
kolumnę 9 i kolumnę 10 WYPEŁNIA WYKONAWCA
kol. 1 | kol. 2 | kol. 3 | kol. 4 | kol. 5 | kol. 6 | kol. 7 | kol. 8 | kol. 9 | kol. 10
Remont Punktu Sprzedaży Biletów oś. Centrum "D"
1 |  | Rozdział | Roboty budowlane
1.1 |  | Element | spoczniki wejściowe do budynku
1.1.1 | ST-1 | KNR 401/212/2 | Roboty rozbiórkowe, elementy betonowe niezbrojone, grubości ponad 15·cm | m3 | 2.27 | 1 | 1,40*0,6*0,9*3=2,27
1.1.2 | ST-1 | KNR 231/114/5 | Podbudowy z kruszyw, tłuczeń, warstwa dolna, grubość warstwy po zagęszczeniu 15·cm | m2 | 2.52 | 1 | 1,40*0,6*3=2,52
1.1.3 | ST-1 | KNR 231/114/6 | Podbudowy z kruszyw, tłuczeń, warstwa dolna, dodatek za każdy dalszy 1·cm grubości | m2 | 2.52 | 20
1.1.4 | ST-1 | KNR 231/114/7 | Podbudowy z kruszyw, tłuczeń, warstwa górna, grubość warstwy po zagęszczeniu 8·cm | m2 | 2.52 | 1
1.1.5 | ST-1 | KNR 231/114/8 | Podbudowy z kruszyw, tłuczeń, warstwa górna, dodatek za każdy dalszy 1·cm grubości | m2 | 2.52 | 7
1.1.6 | ST-1 | KNR 231/109/3 | Podbudowy betonowe, bez dylatacji, grubość warstwy po zagęszczeniu 12·cm | m2 | 2.52 | 1
1.1.7 | ST-1 | KNR 231/109/4 | Podbudowy betonowe, bez dylatacji, dodatek za każdy następny 1·cm grubości warstwy | m2 | 2.52 | 13
1.1.8 | ST-1 | KNR 231/407/2 | Obrzeża betonowe, 20x6·cm na podsypce piaskowej z wypełnieniem spoin piaskiem | m | 2.52 | 1
1.1.9 | ST-1 | KNR 231/9920/2 | Nawierzchnie z kostki brukowej betonowej grubości 8·cm, kostka prostokątna 20x10·cm, na podsypce cementowo-piaskowej | m2 | 2.52 | 1
1.1.10 | ST-1 | KNR 202/1219/3 | Wycieraczki do obuwia typowe 0.27·m2 | szt | 3 | 1
1.1.11 | ST-1 | KNR 401/108/11 | Wywóz gruzu spryzmowanego samochodami samowyładowczymi do 1·km - wraz z opłatami za wysypisko | m3 | 2.27 | 1
1.1.12 | ST-1 | KNR 401/108/12 | Wywóz gruzu spryzmowanego samochodami samowyładowczymi na każdy następny 1·km | m3 | 2.27 | 18
1.2 |  | Element | Roboty budowlane
1.2.1 | ST-1 | KNR 401/811/7 | Rozebranie posadzek z płytek na zaprawie cementowej | m2 | 88.06 | 1 | sala sprzedaży : 7,43*3,85=28,61 7,43*2,61=19,39 sala 2 : 4,17*3,75=15,64 4,17*2,69=11,22 sanitariaty : 3,07*4,3=13,20
1.2.2 | ST-1 | KNR 401/818/5 | Zerwanie posadzki z tworzyw sztucznych | m2 | 16.86 | 1 | zaplecze : 4,01*2,03=8,14 2,57*2,21=5,68 2,17*1,4=3,04
1.2.3 | ST-1 | KNR 401/804/7 | Zerwanie posadzki cementowej | m2 | 104.92 | 1 | 88,06+16,86=104,92
1.2.4 | ST-1 | KNR 401/211/3 | Skucie nierówności betonu, głębokość do 5·cm na podłogach | m2 | 118.16 | 1 | 104,92=104,92 0,8*6,0=4,80 3,17*0,8=2,54 5,9=5,90
1.2.5 | ST-1 | KNNRW 3/707/1 | Osłony na grzejniki, - demontaż osłon grzejnikowych | m2 | 12.8 | 1 | 16,0*0,8=12,80
1.2.6 | ST-1 | KNR 401/354/13 | Wykucie z muru, kratek wentylacyjnych, drzwiczek | szt | 4 | 1
1.2.7 | ST-1 | NNRNKB 202/2143/3 | Podokienniki i półki z płyt z konglomeratów kamiennych na spoiwie poliestrowym, szerokość 30-40·cm - demontaż | m | 6 | 1
1.2.8 | ST-1 | KNR 202/1102/1 | Warstwy wyrównawcze pod posadzki, z zaprawy cementowej grubości 20·mm, zatarte na ostro | m2 | 104.92 | 1
1.2.9 | ST-1 | KNR 202/607/1 | Izolacje przeciwwilgociowe i przeciwwodne z folii polietylenowej szerokiej, izolacja pozioma podposadzkowa | m2 | 104.92 | 1
1.2.10 | ST-1 | KNR 202/609/3 | Izolacje cieplne i przeciwdźwiękowe z płyt styropianowych, izolacje poziome na wierzchu konstrukcji, na sucho, 1·warstwa gr. 5 cm styropian posadzkowy twardy | m2 | 104.92 | 1
1.2.11 | ST-1 | KNR 202/1106/7 | Posadzki cementowe, wraz z cokolikami, dodatek za zbrojenie posadzki siatką stalową | m2 | 104.92 | 1
1.2.12 | ST-1 | KNR 202/1102/1 | Warstwy wyrównawcze pod posadzki, z zaprawy cementowej grubości 20·mm, zatarte na ostro | m2 | 104.92 | 1
1.2.13 | ST-1 | KNR 202/1102/3 | Warstwy wyrównawcze pod posadzki, dodatek lub potrącenie za zmianę grubości o 10·mm | m2 | 104.92 | 3
1.2.14 | ST-1 | NNRNKB 202/1130/2 (2) | Warstwy wyrównujące i wygładzające z zaprawy samopoziomującej, grubość 5·mm, powierzchnia ponad 8·m2, zaprawa "Ceresit CN 72" | m2 | 104.92 | 1
1.2.15 | ST-1 | NNRNKB 202/1130/3 (2) | Warstwy wyrównujące i wygładzające z zaprawy samopoziomującej, dodatek lub potrącenie za zmianę grubości o 1·mm, zaprawa "Ceresit CN 72" | m2 | 104.92 | 5
1.2.16 | ST-1 | NNRNKB 202/2806/6 (2) | Posadzki jednobarwne z płytek kamionkowych "Gres" na zaprawach klejowych w pomieszczeniach ponad 10 m2, warstwa kleju grubości 5·mm, płytki 60x20, zaprawa "Ceresit" | m2 | 104.92 | 1
1.2.17 | ST-1 | NNRNKB 202/2809/4 (2) | Cokoliki z płytek kamionkowych "Gres" na zaprawach klejowych,wys.10 cm, | m | 86.84 | 1 | 7,43*2=14,86 (3,85+2,61)*2=12,92 4,17*2=8,34 (3,75+2,69)*2=12,88 4,01*2=8,02 3,5*2=7,00 2,17*2=4,34 1,39*2=2,78 2,57*2=5,14 2,21*2=4,42 3,07*2=6,14
1.2.18 | ST-1 | KNR 401/819/15 | Rozebranie wykładziny ściennej z płytek | m2 | 153.33 | 1 | 6,46*2,6*2=33,59 7,43*1,0=7,43 4,17*1=4,17 2,0*2,6*6=31,20 4,5*4*2,6=46,80 16,9=16,90 parapety okienne z płytek gres : 0,8*6,0=4,80 3,17*0,8=2,54 5,9=5,90
1.2.19 | ST-1 | KNR 401/106/4 | usuniecie gruzu i ziemi z parteru budynku | m3 | 19.55 | 1 | 118,16*0,12=14,18 153,33*0,035=5,37
1.2.20 | ST-1 | KNR 401/108/11 | Wywóz gruzu spryzmowanego samochodami samowyładowczymi do 1·km - wraz z opłatami utylizacyjnymi | m3 | 19.55 | 1
1.2.21 | ST-1 | KNR 401/108/12 | Wywóz gruzu spryzmowanego samochodami samowyładowczymi na każdy następny 1·km | m3 | 19.55 | 18
1.2.22 | ST-1 | NNRNKB 202/2702/1 | Sufity podwieszone o konstrukcji metalowej z wypełnieniem płytami z włókien mineralnych, profile poprzeczne długości 60·cm - UWAGA KRAWĘDZIE FAZOWANE | m2 | 104.92 | 1
1.2.23 | ST-1 | KNR 202/2004/2 | Obudowa płytami gipsowo-kartonowymi na rusztach metalowych pojedynczych, słupy, 1-warstwowa, 100-01 | m2 | 21.44 | 1 | 2,4*3,35=8,04 4,0*3,35=13,40
1.2.24 | ST-1 | KNR 202/2004/5 | Obudowa płytami gipsowo-kartonowymi wodo i ogniodpornymi na rusztach metalowych pojedynczych, ŚCIANY 1-warstwowa, 55-01 | m2 | 305.23 | 1 | 7,43*3,3=24,52 (3,85+2,61)*2*3,3=42,64 4,17*3,3=13,76 (3,75+2,69)*2*3,3=42,50 3,07*2*3,3=20,26 (2,21+2,57)*3,3*2=31,55 (1,39+2,17)*3,3*2=23,50 2,0*2,6*6=31,20 4,5*4*2,6=46,80 16,9=16,90 7,43*1,0=7,43 4,17*1=4,17
1.2.25 | ST-1 | KNR 202/815/2 | Gładź gipsowa na ścianach z płyt gipsowych, 2-warstwowa | m2 | 165.14 | 1 | 305,23=305,23 -140,09=-140,09
1.2.26 | ST-1 | KNR 202/1505/3 | Malowanie farbami emulsyjnymi wewnętrznych podłoży gipsowych z gruntowaniem, 2-krotne | m2 | 165.14 | 1
1.2.27 | ST-1 | KNR 202/1505/5 | Malowanie farbami emulsyjnymi wewnętrznych płyt gipsowych spoinowanych i szpachlowanych, z gruntowaniem, 2-krotnie | m2 | 165.14 | 1
1.2.28 | ST-1 |  | K.I STIUKI ŚCIENNE | M2 | 35.34 | 1 | (3,85+2,61)*2,02=13,05 7,43*3=22,29
1.2.29 | ST-1 | KNR 12/829/1 | Licowanie ścian płytkami na klej, przygotowanie podłoża | m2 | 140.09 | 1
1.2.30 | ST-1 | KNR 12/829/11 | Licowanie ścian płytkami 40x40 na klej, metoda kombinowana | m2 | 140.09 | 1
1.2.31 | ST-1 | NNRNKB 202/2804/4 (2) | Okładziny półek, parapetów i lad z płytek kamionkowych "Gres" na zaprawach klejowych, warstwa kleju grubości 5·mm, płytki 40x40, zaprawa "Ceresit" | m2 | 13.24 | 1 | 0,8*6,0=4,80 3,17*0,8=2,54 5,9=5,90
1.2.32 | ST-1 | KNR 401/354/4 | Wykucie z muru, ościeżnic , powierzchnia do 2·m2 | szt | 9 | 1
1.2.33 | ST-1 | KNR 401/339/6 | Wykucie bruzd pionowych w ścianach z cegieł na zaprawie cementowo-wapiennej, głębokość/szerokość 1 x 1/2 cegły - poszeenie otworów drzwiowych | m | 28 | 1
1.2.34 | ST-1 | KNR 202/126/5 | Otwory w ścianach murowanych, ułożenie nadproży prefabrykowanych | m | 16.8 | 1 | 6,0*1,4*2=16,80
1.2.35 | ST-1 | KNR 401/708/3 (1) | Wykonanie tynków zwykłych wewnętrznych kategorii III na ościeżach (na podłożach z cegieł, pustaków ceramicznych, betonów), tynk cementowo-wapienny, ościeża szerokości do 40·cm | m | 28 | 1
1.2.36 | ST-1 | KNR 19/1024/7 (1) | Okna, drzwi i ścianki aluminiowe oszklone na budowie, drzwi aluminiowe, jednoskrzydłowe, osadzanie na kotwach,łazienkowe z kratką wentylacyjną i zamkiem | m2 | 6.3 | 1 | 1,0*2,1*3=6,30
1.2.37 | ST-1 | KNR 19/1024/7 (2) | Okna, drzwi i ścianki aluminiowe oszklone na budowie, drzwi aluminiowe, jednoskrzydłowe, osadzanie na kotwach, wewnętrzne wyposażone w samoamykacz , klamki , zamek | m2 | 8.4 | 1 | 1,0*2,1*4=8,40
1.2.38 | ST-1 | NNRNKB 202/2143/4 | Podokienniki i półki z płyt z konglomeratów kamiennych na spoiwie poliestrowym, szerokość 60·cm grubość 3 cm - LADA - wymiana istniejącej lady | m | 7.43 | 1
1.2.39 | ST-1 | KNR 19/1024/7 (2) | analogia : drzwi aluminiowe przesuwne przeszklone szkłem matowym, antaby zamek | m2 | 2.64 | 1 | 1,2*2,2=2,64
1.2.40 | ST-1 | KNR 19/1024/11 (1) | Okna, drzwi i ścianki aluminiowe oszklone na budowie, witryny, osadzanie na kotwach, z szybami 1-komorowymi - ścianka mocowana nad ladą z prześwitem do podawania dokumentów , szkło bezpieczne profile lakierowane proszkowo , | m2 | 14.48 | 1 | ścianka nr 1 podzielona na cztery boksy kasowe : 7,43*1,2=8,92 ścianka nr 2 podzielona na dwa boksy kasowe : 3,17*1,2=3,80 drzwi aluminiowe montowane do ścianki nr 2 przeszklone szkłem bezpiecznym : 0,8*2,2=1,76
1.2.41 | ST-1 | KNR 401/322/2 | Obsadzenie drobnych elementów, w ścianach z cegieł, kratki wentylacyjne | szt | 4 | 1
2 |  | Rozdział | INSTALACJE SANITARNE
2.1 |  | Element | Instalacje sanitarne
2.1.1 | ST-1 |  | k.i Klimatyzator kasetonowy 4-kierunkowy Mini AC060MNNDKH / AC060MXADKH jednostka zewnętrzna montowana na dachu - zakres obejmuje kpl prac podstawowych i towarzyszących wraz z rozruchem | KPL | 1 | 1
2.1.2 | ST-1 | KNR 402/235/8 | Demontaż ustępu z miską fajansową | kpl | 2 | 1
2.1.3 | ST-1 | KNR 402/235/6 | Demontaż umywalki | kpl | 1 | 1
2.1.4 | ST-1 | KNR 402/235/4 | Demontaż zmywaka kuchennego | kpl | 1 | 1
2.1.5 | ST-1 | KNR 402/132/1 | Demontaż baterii, umywalkowej i zmywakowej | szt | 2 | 1
2.1.6 | ST-1 | KNR 401/337/3 | Wykucie bruzd poziomych w ścianach z cegieł na zaprawie cementowej, głębokość/szerokość 1/2 x 1/2 cegły | m | 28 | 1
2.1.7 | ST-1 | KNR 401/337/4 | Wykucie bruzd poziomych w ścianach z cegieł na zaprawie cementowej, głębokość/szerokość 1/2 x 1 cegły | m | 12 | 1
2.1.8 | ST-1 | KNR 401/210/1 | Wykucie bruzd, poziome lub pionowe, beton żwirowy, przekrój do 0,023·m2 | m | 26 | 1
2.1.9 | ST-1 | KNR 401/208/4 | Przebicie otworów w elementach z betonu o powierzchni do 0,05·m2, beton żwirowy, grubość do 40·cm | szt | 7 | 1
2.1.10 | ST-1 | KNR 401/208/2 | Przebicie otworów w elementach z betonu o powierzchni do 0,05·m2, beton żwirowy, grubość do 20·cm | szt | 6 | 1
2.1.11 | ST-1 | KNR 401/207/2 | Zabetonowanie bruzd w podłożach, stropach i ścianach, bez deskowań i stemplowań, żwirobetonem, przekrój do 0,030·m2 | m | 26 | 1
2.1.12 | ST-1 | KNR 401/326/2 (1) | Zamurowanie w ścianach z cegieł, bruzdy poziome szerokości 1 cegły | m | 12 | 1
2.1.13 | ST-1 | KNR 401/326/3 (1) | Zamurowanie w ścianach z cegieł, bruzdy pionowe szerokości 1/2 cegły | m | 28 | 1
2.1.14 | ST-1 | KNR 401/206/2 | Zabetonowanie otworów w stropach i ścianach, otwory do 0,1·m2, głębokość ponad 10·cm | szt | 13 | 1
2.1.15 | ST-1 | KNR 402/114/1 | Demontaż rurociągu stalowego ocynkowanego, Fi·15-20·mm | m | 26 | 1
2.1.16 | ST-1 | KNR 402/114/2 | Demontaż rurociągu stalowego ocynkowanego, Fi·25-32·mm | m | 16 | 1
2.1.17 | ST-1 | KNR 402/230/8 | Demontaż rurociągu kanalizacyjnego z PCW na ścianach budynku, Fi·do 75-110·mm | m | 16 | 1
2.1.18 | ST-1 | KNNR 4/112/2 (2) | Rurociągi z tworzyw sztucznych (PP, PE, PB) o połączeniach zgrzewanych na ścianach w budynkach niemieszkalnych, Fi_zew. 25·mm | m | 26 | 1
2.1.19 | ST-1 | KNNR 4/112/1 (2) | Rurociągi z tworzyw sztucznych (PP, PE, PB) o połączeniach zgrzewanych na ścianach w budynkach niemieszkalnych, Fi_zew. 20·mm | m | 16 | 1
2.1.20 | ST-1 | KNNR 4/211/3 | Dodatki za wykonanie podejść odpływowych z PVC, na wcisk, Fi·110·mm | szt | 2 | 1
2.1.21 | ST-1 | KNNR 4/211/1 | Dodatki za wykonanie podejść odpływowych z PVC, na wcisk, Fi·50·mm | szt | 3 | 1
2.1.22 | ST-1 | KNNR 4/116/1 (1) | Dodatki za podejścia dopływowe, w rurociągach z tworzyw sztucznych, do zaworów czerpalnych, baterii, mieszaczy, hydrantów itp. o połączeniu sztywnym, Fi_zew. 20·mm | szt | 6 | 1
2.1.23 | ST-1 | KNNR 4/208/1 | analogia : podłączenie skroplin klimatyzatora w serwerowni do kanalizacji w pom. zlewozmywaka rur PCV zgrzewana Dn 20 mm | m | 18 | 1
2.1.24 | ST-1 | KNNR 4/233/3 | Ustęp z płuczką, typu "kompakt" | kpl | 2 | 1
2.1.25 | ST-1 | KNNR 4/230/2 (2) | Umywalka pojedyncza porcelanowa z syfonem gruszkowym - umywalka owalna wraz z wykonaniem blatu żlbetowego dł 2,8 m szer 0,7 , blat gr. 7 cm | kpl | 1 | 1
2.1.26 | ST-1 | KNRW 215/315/2 | ANALOGIA : Dostawa i montaż termy elektrycznej 5 L ( zlewozmywak, umywalka ) | kpl | 2 | 1
2.1.27 | ST-1 |  | k.i Dostawa i montaż lustra wpuszcznego w okładzinę z płytek o wym 1,25*0,7 | KPL | 1 | 1
2.1.28 | ST-1 | KNNR 4/132/1 (1) | Zawory przelotowe i zwrotne, instalacji wodociągowych z rur z tworzyw sztucznych, Dn·15·mm | szt | 4 | 1
2.1.29 | ST-1 | KNNR 4/132/2 (2) | Zawory przelotowe i zwrotne, instalacji wodociągowych z rur z tworzyw sztucznych, Dn·20·mm | szt | 4 | 1
2.1.30 | ST-1 | KNR 402/520/3 | Demontaż grzejnika żeliwnego członowego, powierzchnia ogrzewalna do 7.5·m2 | kpl | 3 | 1
2.1.31 | ST-1 | KNR 402/520/1 | Demontaż grzejnika żeliwnego członowego, powierzchnia ogrzewalna do 2.5·m2 | kpl | 8 | 1
2.1.32 | ST-1 | KNR 402/521/2 | Demontaż grzejnika stalowego płytowego 2-rzędowego GP-2 i GP-4 | kpl | 3 | 1
2.1.33 | ST-1 | KNR 402/506/1 | Demontaż rurociągu stalowego o połączeniach spawanych, Fi·10-15·mm | m | 28 | 1
2.1.34 | ST-1 | KNR 402/506/2 | Demontaż rurociągu stalowego o połączeniach spawanych, Fi·20·mm | m | 32 | 1
2.1.35 | ST-1 | KNR 402/506/3 | Demontaż rurociągu stalowego o połączeniach spawanych, Fi·25·mm | m | 26 | 1
2.1.36 | ST-1 | KNR 402/506/6 | Demontaż rurociągu stalowego o połączeniach spawanych, Fi·65-80·mm | m | 8 | 1
2.1.37 | ST-1 | KNNR 4/403/1 | Rurociągi stalowe o połączeniach spawanych na ścianach w budynkach, Dn·15·mm | m | 28 | 1
2.1.38 | ST-1 | KNNR 4/403/2 | Rurociągi stalowe o połączeniach spawanych na ścianach w budynkach, Dn·20·mm | m | 32 | 1
2.1.39 | ST-1 | KNNR 4/403/3 | Rurociągi stalowe o połączeniach spawanych na ścianach w budynkach, Dn·25·mm | m | 26 | 1
2.1.40 | ST-1 | KNNR 4/403/5 | Rurociągi stalowe o połączeniach spawanych na ścianach w budynkach, Dn·40·mm | m | 20 | 1
2.1.41 | ST-1 | KNNR 4/403/7 | Rurociągi stalowe o połączeniach spawanych na ścianach w budynkach, Dn·65·mm | m | 18 | 1
2.1.42 | ST-1 | KNRW 712/101/4 | Czyszczenie przez szczotkowanie ręczne do trzeciego stopnia czystości rurociągi | m2 | 11.55 | 1 | 6,28*0,0325*18=3,67 6,28*0,02*20=2,51 6,28*0,0125*26=2,04 6,28*0,01*32=2,01 6,28*0,0075*28=1,32
2.1.43 | ST-1 | KNRW 712/201/4 (1) | Malowanie pędzlem farby do gruntowania miniowe rurociągi | m2 | 11.55 | 1
2.1.44 | ST-1 | KNRW 712/210/4 (1) | Malowanie pędzlem farby nawierzchniowe i emalie ftalowe rurociągi | m2 | 11.55 | 1
2.1.45 | ST-1 | KNR 34/101/1 | Izolacja rurociągów otulinami Thermaflex FRZ - jednowarstwowymi, izolacja 6·mm (C), rurociąg Fi 12-22·mm | m | 60 | 1
2.1.46 | ST-1 | KNR 34/101/2 | Izolacja rurociągów otulinami Thermaflex FRZ - jednowarstwowymi, izolacja 6·mm (C), rurociąg Fi 28-35·mm | m | 46 | 1
2.1.47 | ST-1 | KNR 34/101/5 | Izolacja rurociągów otulinami Thermaflex FRZ - jednowarstwowymi, izolacja 9·mm (E), rurociąg Fi 54-76·mm | m | 18 | 1
2.1.48 | ST-1 | KNNR 4/427/1 (1) | Rury stalowe przyłączne do grzejników, o połączeniu na gwint, dla grzejników żeliwnych, stalowych, aluminiowych, płytowych, Dn·15·mm | kpl | 14 | 1
2.1.49 | ST-1 | KNNR 4/418/5 | Grzejniki stalowe, 2-płytowe, wysokość 300-500·mm, długość do 1600·mm | szt | 8 | 1
2.1.50 | ST-1 | KNNR 4/418/3 | Grzejniki stalowe, 1-płytowe, wysokość 600-900·mm, długość do 1600·mm | szt | 2 | 1
2.1.51 | ST-1 | KNNR 4/425/1 | Grzejniki łazienkowe, stalowe, wysokość do 800·mm | szt | 1 | 1
2.1.52 | ST-1 | KNNR 4/412/1 | Zawory grzejnikowe, Dn·15·mm termostatyczne zasilanie | szt | 11 | 1
2.1.53 | ST-1 | KNNR 4/412/1 | Zawory grzejnikowe, Dn·15·mm - powrót | szt | 11 | 1
3 |  | Rozdział | Instalacje elektryczne
3.1 |  | Element | demontaże
3.1.1 | ST-1 | KNR 403/1116/3 | Demontaż przewodów wtynkowych, na podłożu ceglanym lub betonowym | m | 160 | 1
3.1.2 | ST-1 | KNR 403/1116/4 | Demontaż przewodów kabelkowych na podłożu ceglanym lub betonowym | m | 90 | 1
3.1.3 | ST-1 | KNR 403/1115/2 | Demontaż przewodów kabelkowych z rur instalacyjnych, nieopancerzonych, łączny przekrój żył do 24·mm2 | m | 50 | 1
3.1.4 | ST-1 | KNR 403/1120/3 | Demontaż puszek z tworzyw sztucznych i metalowych, uszczelnionych z odłączeniem przewodów, puszka okrągła, przewody do 2,5·mm2, 4 wyloty w puszce | szt | 35 | 1
3.1.5 | ST-1 | KNR 403/1122/2 | Demontaż gniazd wtyczkowych o natężeniu prądu do 63·A, gniazdo podtynkowe, 2+0 bieguny | szt | 36 | 1
3.1.6 | ST-1 | KNR 403/1122/4 | Demontaż gniazd wtyczkowych o natężeniu prądu do 63·A, gniazdo natynkowe nieuszczelnione, 2+0 bieguny | szt | 25 | 1
3.1.7 | ST-1 | KNR 403/1124/2 | Demontaż łączników instalacyjnych o natężeniu prądu do 10·A, podtynkowych, 1 wylot, wyłącznik lub przełącznik 2-biegunowy lub grupowy | szt | 9 | 1
3.1.8 | ST-1 | KNR 403/1129/1 | Demontaż tablicy TG | szt | 1 | 1
3.1.9 | ST-1 | KNR 403/1129/2 | Demontaż tablicy TK | szt | 2 | 1
3.1.10 | ST-1 | KNR 403/1134/1 | Demontaż opraw | szt | 8 | 1
3.1.11 | ST-1 | KNR 403/1134/2 | Demontaż opraw | szt | 28 | 1
3.1.12 | ST-1 | KNR 403/1133/3 | Demontaż opraw | szt | 6 | 1
3.1.13 | ST-1 | KNR 403/1132/6 | Demontaż sygnalizatora akustyczno - świetlnego | szt | 1 | 1
3.1.14 | ST-1 | KNR 403/1130/2 | Demontaż szyfratora | szt | 1 | 1
3.1.15 | ST-1 |  | k.i demontaż szafy RACK ( SERWEROWNIA ) z oprzewodowaniem | kpl | 1 | 1
3.1.16 | ST-1 |  | k.i demontaż klimatyzatora ( serwerownia ) | KPL | 1 | 1
3.2 |  | Element | Okablowanie instalacji silnoprądowej
3.2.1 | ST-1 | KNR 403/1010/11 | Mechaniczne wykucie wnęki, na podłożu ceglanym o objętości do 1,00·dm3 | szt | 10 | 1
3.2.2 | ST-1 | KNR 508/401/14 | Przygotowanie podłoża do zabudowania aparatów, kucie mechaniczne pod kołki kotwiące M10 w betonie - do 4 otworów | szt | 10 | 1
3.2.3 | ST-1 |  | K.I Wykonanie i montaż rozdzielnicy TG ( w/g schematu ) | KPL | 1 | 1
3.2.4 | ST-1 | KNR 403/1010/11 | Mechaniczne wykucie wnęki, na podłożu ceglanym o objętości do 1,00·dm3 | szt | 5 | 1
3.2.5 | ST-1 |  | K.I Wykonanie i montaż rozdzielnicy TK ( w/g schematu ) | KPL | 1 | 1
3.2.6 | ST-1 | KNR 508/803/1 | Mechaniczne wykonanie ślepych otworów i wnęk w betonie, głębokość do 8·cm i średnicy do 10·mm | szt | 80 | 1
3.2.7 | ST-1 | KNR 508/809/3 | Osadzenie w podłożu kołków, na ścianie lub stropie, kołki kotwiące M6 | szt | 80 | 1
3.2.8 | ST-1 | KNR 508/701/2 | Montaż na gotowym podłożu konstrukcji wsporczych przykręcanych, ciężar do 1·kg, na ścianie, ilość mocowań 2 | szt | 40 | 1
3.2.9 | ST-1 | KNR 508/705/7 | Przykręcanie korytek X110 (100x50) do gotowych otworów, | m | 40 | 1
3.2.10 | ST-1 | KNR 508/212/3 | Przewody kabelkowe układane w gotowych korytkach i na drabinkach bez mocowania, powłoka polwinitowa, łączny przekrój żył 24·mm2 Cu, 40·mm2 Al - Przewód YDY 5x6mm2 | m | 25 | 1
3.2.11 | ST-1 | KNR 508/212/2 | Przewody kabelkowe układane w gotowych korytkach i na drabinkach bez mocowania, powłoka polwinitowa, łączny przekrój żył 12·mm2 Cu, 20·mm2 Al - Przewód YDY 3x2,5 mm2 | m | 185 | 1
3.2.12 | ST-1 | KNR 508/212/1 | Przewody kabelkowe układane w gotowych korytkach i na drabinkach bez mocowania, powłoka polwinitowa, łączny przekrój żył 6·mm2 Cu, 12·mm2 Al - Przewód YDY 3x1,5 mm2 | m | 190 | 1
3.2.13 | ST-1 | KNR 403/1001/2 | Wykucie bruzd dla przewodów wtynkowych mechanicznie, podłoże: na styku elementów betonowych | m | 38 | 1
3.2.14 | ST-1 | KNR 508/210/2 | Przewody kabelkowe w izolacji polwinitowej układane p.t. w gotowych bruzdach bez zaprawienia bruzd, podłoże różne od betonu, łączny przekrój żył 12·mm2 Cu, 20·mm2 Al - Przewód YDY 3x2,5 mm2 | m | 40 | 1
3.2.15 | ST-1 | KNR 508/210/1 | Przewody kabelkowe w izolacji polwinitowej układane p.t. w gotowych bruzdach bez zaprawienia bruzd, podłoże różne od betonu, łączny przekrój żył 6·mm2 Cu, 12·mm2 Al - Przewód YDY 3x1,5 mm2 | m | 18 | 1
3.2.16 | ST-1 | KNR 403/1012/2 | Zaprawianie bruzd, o szerokości do 50·mm | m | 38 | 1
3.2.17 | ST-1 | KNR 403/1001/3 | Wykucie bruzd dla przewodów wtynkowych mechanicznie, podłoże: beton | m | 35 | 1
3.2.18 | ST-1 | KNR 508/108/2 | Rury winidurowe układane p/t w betonie w gotowych bruzdach bez zaprawiania bruzd, rura Fi·28·mm | m | 25 | 1
3.2.19 | ST-1 | KNR 508/207/2 | Przewody kabelkowe wciągane do rur, w powłoce poliwinitowej, łączny przekrój żył do 12·mm2 Cu, 20·mm2 Al - Przewód YDY 3x2,5 mm2 | m | 35 | 1
3.2.20 | ST-1 | KNRW 508/115/4 | Montaż kanałów instalacyjnych z PCW, podstawa szerokości do 130·mm, podłoże różne od betonu | m | 25 | 1
3.2.21 | ST-1 | KNR 508/216/2 | Przewody kabelkowe układane w kanałach otwartych, przewód w powłoce polwinitowej układany luzem na dnie, łączny przekrój żył do 12·mm2 Cu, 20·mm2 Al - Przewód YDY 3x2,5 mm2 | m | 80 | 1
3.2.22 | ST-1 | KNR 508/309/4 | Montaż do gotowego podłoża gniazd - gniazdo PEL | KPL | 9 | 1
3.2.23 | ST-1 | KNR 508/301/20 | Przygotowanie podłoża pod osprzęt instalacyjny, mocowanie osprzętu na zaprawie cementowej lub gipsowej, wykonanie ślepych otworów mechanicznie, cegła | szt | 38 | 1
3.2.24 | ST-1 | KNR 508/302/1 | Montaż na gotowym podłożu puszek podtynkowych bakelitowych oraz szczękowych do przyborów natynkowo-wtynkowych, puszki bakelitowe Fi·do 60·mm, mocowanie: gips - cement, 1 wylot | szt | 20 | 1
3.2.25 | ST-1 | KNR 508/303/4 | Montaż na gotowym podłożu puszek z tworzywa sztucznego z wymiennymi wylotami z podłączeniem, puszki 75x75 przykręcane, 4 wyloty, przewody do 2.5·mm2 | szt | 18 | 1
3.2.26 | ST-1 | KNR 508/307/2 (1) | Montaż na gotowym podłożu łączników i przycisków instalacyjnych z podłączeniem, łącznik p/t w puszce instalacyjnej 1-biegunowy, przycisk | szt | 10 | 1
3.2.27 | ST-1 | KNR 508/309/3 | Montaż do gotowego podłoża gniazd wtyczkowych z podłączeniem, podtynkowe, 2P+Z, w puszkach | szt | 10 | 1
3.2.28 | ST-1 | KNRW 508/201/3 | Montaż uchwytów pod przewody kabelkowe układane pojedynczo z przygotowaniem podłoża mechanicznie, do kołków plastykowych, podłoże betonowe | m | 95 | 1
3.2.29 | ST-1 | KNR 508/211/1 | Przewody kabelkowe n.t., w powłoce polwinitowej, mocowane paskami lub klamerkami, łączny przekrój żył 6·mm2 Cu, 12·mm2 Al - Przewód YDY 3x1,5 mm2 | m | 190 | 1
3.2.30 | ST-1 | KNR 508/512/1 | Montaż na gotowym podłożu opraw świetlówkowych z podłączeniem, oprawy sufitowe na suficie podwieszonym- Oprawa typu QUATRO pt 60x60 LED | szt | 45 | 1
3.2.31 | ST-1 | KNR 508/212/1 | Przewody kabelkowe układane w gotowych korytkach i na drabinkach bez mocowania, powłoka polwinitowa, łączny przekrój żył 6·mm2 Cu, 12·mm2 Al - Oprawa typu QUTRO pt 60x60 LED z modułem awaryjnym | m | 3 | 1
3.2.32 | ST-1 | KNR 508/502/10 | Przygotowanie podłoża pod oprawy oświetleniowe przykręcane, mocowanie w betonie na 4 kołkach kotwiących | kpl | 3 | 1
3.2.33 | ST-1 | KNR 508/511/1 | Montaż na gotowym podłożu opraw świetlówkowych - Oprawa typu LINE LED L=1290 - 1 szt - Oprawa kierunkowa - 2 szt | szt | 3 | 1
3.2.34 | ST-1 | KNR 508/813/1 | Podłączenie przewodów kabelkowych pod zaciski lub bolce, powłoka polwinitowa, przekrój żył do 2,5·mm2 | szt | 98 | 1
3.2.35 | ST-1 | KNR 508/813/1 | Podłączenie przewodów kabelkowych pod zaciski lub bolce, powłoka polwinitowa, przekrój żył do 2,5·mm2 | szt | 68 | 1
3.2.36 | ST-1 | KNR 508/820/1 | Kompletowanie opraw świetlówkowych, do 120·W | szt | 51 | 1
3.2.37 | ST-1 | KNR 403/1202/1 | Sprawdzenie i pomiar kompletnego obwodu elektrycznego niskiego napięcia, 1-fazowego | pomiar | 4 | 1
3.2.38 | ST-1 | KNR 403/1202/1 | Sprawdzenie i pomiar kompletnego obwodu elektrycznego niskiego napięcia, 1-fazowego | pomiar | 9 | 1
3.2.39 | ST-1 |  | k.i wykonanie dokumentacji powykonawczej | KPL | 2 | 1
3.2.40 | ST-1 |  | k.i wykonanie połączeń w nowej tablicy TG | KPL | 1 | 1
3.2.41 | ST-1 |  | k.i wykonanie połaczeń w nowej tablicy TK | KPL | 1 | 1
3.3 |  | Element | OKABLOWANIE INSTALACJI STRUKTURALNEJ
3.3.1 | ST-1 | KNR 508/212/2 | Przewody kabelkowe układane w gotowych korytkach i na drabinkach bez mocowania, powłoka polwinitowa, łączny przekrój żył 12·mm2 Cu, 20·mm2 Al - Przewód YTDY 4x1,5 mm2 | m | 45 | 1
3.3.2 | ST-1 | KNR 508/212/2 | Przewody kabelkowe układane w gotowych korytkach i na drabinkach bez mocowania, powłoka polwinitowa, łączny przekrój żył 12·mm2 Cu, 20·mm2 Al - Przewód YTDY 4x2x0,8 mm2 | m | 40 | 1
3.3.3 | ST-1 | KNR 508/212/2 | Przewody kabelkowe układane w gotowych korytkach i na drabinkach bez mocowania, powłoka polwinitowa, łączny przekrój żył 12·mm2 Cu, 20·mm2 Al Przewód YTDY 4x2x0,5 mm2 | m | 35 | 1
3.3.4 | ST-1 | KNR 508/212/2 | Przewody kabelkowe układane w gotowych korytkach i na drabinkach bez mocowania, powłoka polwinitowa, łączny przekrój żył 12·mm2 Cu, 20·mm2 Al Przewód FTP 4x2x0,5 mm2 | m | 60 | 1
3.3.5 | ST-1 | KNR 508/212/1 | Przewody kabelkowe układane w gotowych korytkach i na drabinkach bez mocowania, powłoka polwinitowa, łączny przekrój żył 6·mm2 Cu, 12·mm2 Al Przewód YTDY 6x0,5 mm2 | m | 58 | 1
3.3.6 | ST-1 | KNR 403/1001/2 | Wykucie bruzd dla przewodów wtynkowych mechanicznie, podłoże: na styku elementów betonowych | m | 48 | 1
3.3.7 | ST-1 | KNR 508/210/2 | Przewody kabelkowe w izolacji polwinitowej układane p.t. w gotowych bruzdach bez zaprawienia bruzd, podłoże różne od betonu, łączny przekrój żył 12·mm2 Cu, 20·mm2 Al - Przewód YTDY 4x1,5 mm2 | m | 35 | 1
3.3.8 | ST-1 | KNR 508/210/2 | Przewody kabelkowe w izolacji polwinitowej układane p.t. w gotowych bruzdach bez zaprawienia bruzd, podłoże różne od betonu, łączny przekrój żył 12·mm2 Cu, 20·mm2 Al - Przewód YTKSY 4x2x0,8 mm2 | m | 40 | 1
3.3.9 | ST-1 | KNR 508/210/2 | Przewody kabelkowe w izolacji polwinitowej układane p.t. w gotowych bruzdach bez zaprawienia bruzd, podłoże różne od betonu, łączny przekrój żył 12·mm2 Cu, 20·mm2 Al - Przewód YTKSY 4x2x0,5 mm2 | m | 45 | 1
3.3.10 | ST-1 | KNR 508/210/2 | Przewody kabelkowe w izolacji polwinitowej układane p.t. w gotowych bruzdach bez zaprawienia bruzd, podłoże różne od betonu, łączny przekrój żył 12·mm2 Cu, 20·mm2 Al - Przewód FTP 4x2x0,5 mm2 KAT 6a | m | 30 | 1
3.3.11 | ST-1 | KNR 508/401/6 | Przygotowanie podłoża do zabudowania aparatów, kucie ręczne pod śruby kotwowe w betonie - do 4 otworów | szt | 10 | 1
3.3.12 | ST-1 |  | K.I Mocowanie aparatów na gotowym podłożu z częściowym rozebraniem i złożeniem, bez podłączenia, aparat do 5.0·kg, ilość otworów mocujących do 4 - Centralka systemu kontroli dostępu ( z demontażu ) | KPL | 1 | 1
3.3.13 | ST-1 |  | K.I Mocowanie aparatów na gotowym podłożu z częściowym rozebraniem i złożeniem, bez podłączenia, aparat do 20·kg, ilość otworów mocujących do 4 - szafa typu RACK Z DEMONTAŻU | KPL | 1 | 1
3.3.14 | ST-1 | KNR 508/403/8 | Mocowanie aparatów na gotowym podłożu z częściowym rozebraniem i złożeniem, bez podłączenia, aparat do 20·kg, ilość otworów mocujących do 4 - Sygnalizator optyczno - akustyczny SP -40001 R | KPL | 1 | 1
3.3.15 | ST-1 | KNR 508/403/1 | Mocowanie aparatów na gotowym podłożu z częściowym rozebraniem i złożeniem, bez podłączenia, aparat do 2.5·kg, ilość otworów mocujących do 2 - SZYFRATOR LCD ACC-KLCDR-BK | KPL | 1 | 1
3.3.16 | ST-1 | KNR 508/403/1 | Mocowanie aparatów na gotowym podłożu z częściowym rozebraniem i złożeniem, bez podłączenia, aparat do 2.5·kg, ilość otworów mocujących do 2 - czujka ruchu AQUA Plus | KPL | 6 | 1
3.3.17 | ST-1 | KNR 508/403/2 | Mocowanie aparatów na gotowym podłożu z częściowym rozebraniem i złożeniem, bez podłączenia, aparat do 2.5·kg, ilość otworów mocujących do 4 - kamera wewnętrzna JP 3 MPix rozdzielczość 1080p ogniskowa 2,8-10 tryb pracy dzień - noc | KPL | 4 | 1
3.3.18 | ST-1 | KNR 508/403/2 | Mocowanie aparatów na gotowym podłożu z częściowym rozebraniem i złożeniem, bez podłączenia, aparat do 2.5·kg, ilość otworów mocujących do 4 - kamera zewnętrzna JP 3 MPix rozdzielczość 1080p ogniskowa 2,8-10 tryb pracy dzień - noc | KPL | 2 | 1
3.3.19 | ST-1 |  | k.i konfiguracja systemu | KPL | 1 | 1
RAZEM WARTOŚĆ NETTO ZŁ
RAZEM WARTOŚĆ VAT ZŁ
RAZEM WARTOŚĆ BRUTTO ZŁ