## Przedmiar - Oferent
l.p. | Nr spec. tech | Podstawa wyceny pomocniczo | Opis | Jednostka | Ilość | Krotność | Obliczenia | Cena jednostkowa netto w zł | Wartość netto w zł
[8 empty] | Podana przez Wykonawcę cena jednostkowa netto uwzględnia krotność wskazaną przez Zamawiającego w kolumnie 7 | "Cena jednostkowa netto w zł" wskazana przez Wykonawcę w kolumnie 9 uwzględniajaca krotność wskazaną przez Zamawiającego w kolumnie 7 , pomnożona przez "ilość" wskazaną przez Zamawiającego w lokumnie 6 tj. [ kol. 6 x kol. 9]
kolumnę 9 i kolumnę 10 WYPEŁNIA WYKONAWCA
kol. 1 | kol. 2 | kol. 3 | kol. 4 | kol. 5 | kol. 6 | kol. 7 | kol. 8 | kol. 9 | kol. 10
Odmalowanie zadaszenia nad dystrybutorami Stacji Paliw , remont elewacji budynku stacji paliw w TP
1 |  | Element | wiata
1.1 | ST-1 | KNR 202/1611/2 (1) | Rusztowania ramowe warszawskie 1-kolumnowe, wysokość do 6·m, nakłady podstawowe | kolumna | 1 | 1
1.2 | ST-1 |  | k.i przestawienie kolumn rusztowania ( uwaga : w każdy dzień pracy kolumna przestawiana za budynek z uwagi na tankowanie autobusów) | kolumna | 127 | 1
1.3 | ST-1 | KNRW 712/102/1 | Analogia ; usunięcie warstw żółtej farby z blachy trapezowej środkiem do usuwania farb typu n.p SKANSOL zużycie o.k 3 do 4 L/m2 w technologii zgodnej z wytycznymi producenta | m2 | 348.77 | 1 | otok wiaty pionowy : 20,58*1,7*2*1,5=104,96 16,50*1,7*2*1,5=84,15 15,80*1,4*2*1,5=66,36 5,50*1,4*2*1,5=23,10 słupy wiaty : 1,2*6,5*6*1,5=70,20
1.4 | ST-1 | KNRW 712/105/1 | Odtłuszczanie konstrukcje pełnościenne blacha trapezowa - n.p Emulsol | m2 | 348.77 | 1
1.5 | ST-1 | KNRW 712/206/1 (1) | Malowanie pędzlem farby do gruntowania poliwinylowe konstrukcje pełnościenne n.p LOWIKOR 2 | m2 | 348.77 | 1
1.6 | ST-1 | KNRW 712/214/1 (1) | Malowanie pędzlem emalie poliwinylowe konstrukcje pełnościenne n.p LOWICYN zużycie o.k 5m2/L dwie warstwy | m2 | 348.77 | 2 | uwaga : słupy w kolorze istniejącym - ( granatowy ) : 348,77=348,77
1.7 | ST-1 |  | k.i Mycie podsufitki ręczne z użyciem środka chemicznego ( podsufitka z paneli z blachy stalowej powlekanej ), mycie świetlików z poliwęglanu od spodu i od góry - mycie z rusztowania przyjętego w poz. 1.1, 1.2 | M2 | 490.67 | 1 | 20,58*16,50=339,57 2*15,11*5,0=151,10
2 |  | Element | elewacja budynku stacji paliw
2.1 | ST-1 | KNR 202/1611/2 (1) | Rusztowania ramowe warszawskie 1-kolumnowe, wysokość do 6·m, nakłady podstawowe | kolumna | 46 | 1
2.2 | ST-1 | KNR 401/306/6 | Przymurowanie ścianek z cegieł do ościeży lub powierzchni ścian, zaprawa cementowa, grubość 1 cegły | m2 | 15 | 1
2.3 | ST-1 | KNR 17/2608/1 | Przygotowanie podłoża pod docieplenie metodą lekką-mokrą, oczyszczenie mechaniczne i zmycie | m2 | 296.4 | 1 | 34,55*4,0*2=276,40 5,0*4,0*2=40,00 -20=-20,00
2.4 | ST-1 | KNR 17/2608/2 | Przygotowanie podłoża pod docieplenie metodą lekką-mokrą, impregnacja grzybobójcza 1-krotnie | m2 | 296.4 | 1
2.5 | ST-1 | KNR 17/2608/4 | Przygotowanie podłoża pod docieplenie metodą lekką-mokrą, gruntowanie preparatem wzmacniającym CT17 2-krotnie | m2 | 296.4 | 1
2.6 | ST-1 | KNR 17/2608/5 | Przygotowanie podłoża pod docieplenie metodą lekką-mokrą, sprawdzenie przyczepności zaprawy klejącej do podłoża | m2 | 296.4 | 1
2.7 | ST-1 | KNR 17/2609/6 | Ocieplenie ścian budynków płytami styropianowymi metodą lekką-mokrą przy użyciu gotowych zapraw klejących, przyklejenie jednej warstwy siatki na ścianach | m2 | 296.4 | 1
2.8 | ST-1 | KNR 17/2609/7 | Ocieplenie ścian budynków płytami styropianowymi metodą lekką-mokrą przy użyciu gotowych zapraw klejących, przyklejenie jednej warstwy siatki na ościeżach | m2 | 19.2 | 1 | 64*0,3=19,20
2.9 | ST-1 | KNR 17/2609/3 | Ocieplenie ścian budynków płytami styropianowymi metodą lekką-mokrą przy użyciu gotowych zapraw klejących, przymocowanie płyt styropianowych za pomocą dybli plastikowych do ścian z gazobetonu- analogia ; wzmocnienie istniejącego docieplenia | szt | 592 | 1
2.10 | ST-1 | KNR 17/927/1 | Wyprawa elewacyjna cienkowarstwowa z tynku mineralnego strukturalnego Ceresit CT 36 z suchej mieszanki, ręcznie na uprzednio przygotowanym podłożu, grubości 3-5·mm, nałożenie na podłoże gruntu CT16, 1-a warstwa | m2 | 296.4 | 1
2.11 | ST-1 | KNR 17/927/3 | Wyprawa elewacyjna cienkowarstwowa z tynku mineralnego silikonowego z suchej mieszanki, ręcznie na uprzednio przygotowanym podłożu, grubości 3-5·mm, na ścianach płaskich i powierzchniach poziomych | m2 | 296.4 | 1
2.12 | ST-1 | KNR 17/927/5 | Wyprawa elewacyjna cienkowarstwowa z tynku mineralnego silikonowego z suchej mieszanki, ręcznie na uprzednio przygotowanym podłożu, grubości 3-5·mm, na ościeżach, szerokość do 30·cm | m2 | 19.2 | 1
RAZEM WARTOŚĆ NETTO ZŁ
RAZEM WARTOŚĆ VAT ZŁ
RAZEM WARTOŚĆ BRUTTO ZŁ