## Przedmiar - Oferent
l.p. | Nr spec tech | Podstawa wyceny pomocniczo | Opis | Jednostka | Ilość | Krotność | Obliczenia | Cena jednostkowa netto w zł | Wartość netto w zł
[8 empty] | Podana przez Wykonawcę cena jednostkowa netto uwzględnia krotność wskazaną przez Zamawiającego w kolumnie 7 | "Cena jednostkowa netto w zł" wskazana przez Wykonawcę w kolumnie 9 uwzględniajaca krotność wskazaną przez Zamawiającego w kolumnie 7 , pomnożona przez "ilość" wskazaną przez Zamawiającego w lokumnie 6 tj. [ kol. 6 x kol. 9]
kolumnę 9 i kolumnę 10 WYPEŁNIA WYKONAWCA
kol. 1 | kol. 2 | kol. 3 | kol. 4 | kol. 5 | kol. 6 | kol. 7 | kol. 8 | kol. 9 | kol. 10
Remont uszkodzonych nawierzchni dróg pomiędzy budynkiem dawnej drukarni a budynkiem Stacji Obsługi Tramwajów Podgórze
1 |  | Element | Element
1.1 | ST-1 | KNR 231/813/4 | Rozebranie krawężników, betonowych 20x30·cm na podsypce cementowo-piaskowej | m | 88 | 1 | 53,0=53,00 35=35,00
1.2 | ST-1 | KNR 231/812/3 | Rozebranie ław pod krawężniki, ławy z betonu | m3 | 10.56 | 1 | 88,0*0,4*0,3=10,56
1.3 | ST-1 | KNR 231/803/3 | Rozebranie nawierzchni z mieszanek mineralno-bitumicznych, mechanicznie, grubość nawierzchni 3·cm | m2 | 767.75 | 1 | 20,0*11,5=230,00 25,5*12=306,00 22,5*10,3=231,75
1.4 | ST-1 | KNR 231/803/4 | Rozebranie nawierzchni z mieszanek mineralno-bitumicznych, mechanicznie, dodatek za każdy dalszy 1·cm | m2 | 767.75 | 7
1.5 | ST-1 | KNR 231/802/7 | Rozebranie podbudowy, z kruszywa kamiennego mechanicznie, grubość podbudowy 15·cm | m2 | 406 | 1 | 35,0*11,6=406,00
1.6 | ST-1 | KNR 231/802/8 | Rozebranie podbudowy, z kruszywa kamiennego mechanicznie, dodatek za każdy dalszy 1·cm grubości podbudowy | m2 | 406 | 25
1.7 | ST-1 | KNR 231/801/3 | Rozebranie podbudowy, betonowej mechanicznie, grubość 12·cm | m2 | 767.75 | 1
1.8 | ST-1 | KNR 231/801/4 | Rozebranie podbudowy, betonowej mechanicznie, dodatek za każdy dalszy 1·cm grubości | m2 | 767.75 | 8
1.9 | ST-1 | KNR 401/354/8 | analogia ; wykucie - demontaż krat stalowych nakrywczych kanału pod budynkiem | m2 | 16.8 | 1 | 21,0*0,8=16,80
1.10 | ST-1 | KNR 401/212/3 | Roboty rozbiórkowe, elementy betonowe zbrojone kanał | m3 | 5.04 | 1 | 21,0*0,8*0,15*2=5,04
1.11 | ST-1 | KNR 231/101/1 | Koryta wykonywane na całej szerokości jezdni i chodników, mechanicznie, grunt kategorii I-IV, na głębokości 20·cm | m2 | 1173.75 | 1 | 767,75=767,75 406=406,00
1.12 | ST-1 | KNR 231/401/4 | Rowki pod krawężniki i ławy krawężnikowe, 30x30·cm, grunt kategorii III-IV | m | 127 | 1 | 53=53,00 21=21,00 39=39,00 14=14,00
1.13 | ST-1 | KNR 231/402/4 | Ławy pod krawężniki, betonowa z oporem | m3 | 20.32 | 1 | 127,0*0,4*0,4=20,32
1.14 | ST-1 | KNR 231/403/4 | Krawężniki betonowe, wystające 20x30·cm na | m | 127 | 1
1.15 | ST-1 | KNR 231/114/5 | Podbudowy z kruszyw, tłuczeń, warstwa dolna, grubość warstwy po zagęszczeniu 15·cm | m2 | 1173.75 | 1 | 1173,75=1 173,75
1.16 | ST-1 | KNR 231/114/6 | Podbudowy z kruszyw, tłuczeń, warstwa dolna, dodatek za każdy dalszy 1·cm grubości | m2 | 1173.75 | 15
1.17 | ST-1 | KNR 231/114/7 | Podbudowy z kruszyw, tłuczeń, warstwa górna, grubość warstwy po zagęszczeniu 8·cm | m2 | 1173.75 | 1
1.18 | ST-1 | KNR 231/114/8 | Podbudowy z kruszyw, tłuczeń, warstwa górna, dodatek za każdy dalszy 1·cm grubości | m2 | 1173.75 | 2
1.19 | ST-1 | KNR 231/9920/4 | Nawierzchnie z kostki brukowej betonowej grubości 10·cm, kostka dwuteownik 20x16,5·cm, na podsypce cementowo-piaskowej | m2 | 1173.75 | 1
1.20 | ST-1 | KNR 231/1406/2 | Regulacja pionowa studzienek dla urządzeń podziemnych, kratki ściekowe uliczne | szt | 2 | 1
1.21 | ST-1 | KNR 231/1406/3 | Regulacja pionowa studzienek dla urządzeń podziemnych, włazy kanałowe | szt | 2 | 1
1.22 | ST-1 | KNRW 218/523/1 | Kominy włazowe z kręgów betonowych, Fi·800·mm | m | 1 | 1
1.23 | ST-1 | KNRW 218/513/1 (2) | Studnie rewizyjne z kręgów betonowych w gotowym wykopie, Fi·1000·mm, głębokość 3·m, z pierścieniem odciążającym | szt | 1 | 1
1.24 | ST-1 | KNR 231/402/3 | Ławy pod Odwodnienie liniowe , betonowa zwykła | m3 | 5.4 | 1 | 108,0*0,25*0,2=5,40
1.25 | ST-1 | KNR 231/608/1 | Ścieki uliczne z kostki betonowej , kostka gr. 10·cm na ławie betonowej , 2 rzędy kostki w ścieku przykrawężnikowym | m | 118 | 1 | 53=53,00 39=39,00 26=26,00
1.26 | ST-1 | KNNR 4/1308/3 | Kanały z rur typu PVC łączone na wcisk, Fi·200·mm | m | 10 | 1
1.27 | ST-1 | KNNR 4/1308/2 | Kanały z rur typu PVC łączone na wcisk, Fi·160·mm | m | 8 | 1
1.28 | ST-1 | KNR 401/108/11 | Wywóz gruzu spryzmowanego samochodami samowyładowczymi do 1·km wraz z opłatami utylizacyjnymi | m3 | 610.4 | 1 | 88,0*0,3*0,3=7,92 10,56=10,56 5,04=5,04 1173,75*0,5=586,88
1.29 | ST-1 | KNR 401/108/12 | Wywóz gruzu spryzmowanego samochodami samowyładowczymi na każdy następny 1·km | m3 | 610.4 | 18
RAZEM WARTOŚĆ NETTO ZŁ
RAZEM WARTOŚĆ VAT ZŁ
RAZEM WARTOŚĆ BRUTTO ZŁ