## Przedmiar - Oferent
l.p. | Nr spec tech | Podstawa wyceny pomocniczo | Opis | Jednostka | Ilość | Krotność | Obliczenia | Cena jednostkowa netto w zł | Wartość netto w zł
[8 empty] | Podana przez Wykonawcę cena jednostkowa netto uwzględnia krotność wskazaną przez Zamawiającego w kolumnie 7 | "Cena jednostkowa netto w zł" wskazana przez Wykonawcę w kolumnie 9 uwzględniajaca krotność wskazaną przez Zamawiającego w kolumnie 7 , pomnożona przez "ilość" wskazaną przez Zamawiającego w lokumnie 6 tj. [ kol. 6 x kol. 9]
kolumnę 9 i kolumnę 10 WYPEŁNIA WYKONAWCA
kol. 1 | kol. 2 | kol. 3 | kol. 4 | kol. 5 | kol. 6 | kol. 7 | kol. 8 | kol. 9 | kol. 10
Malowanie i wymiana okładzin posadzek pomieszczeń biurowych w budynku administracyjnym MPK S.A. w Krakowie ul. Jana Brożka 3
1 |  | Element | Pokoje nr 320,320a,321,322- DI
1.1 | ST-1 | KNR 401/713/2 (1) | Przygotowanie sufitów do malowania | m2 | 107.28 | 1 | POK.320 : 3,45*5,95=20,53 POK 320a : 2,90*5,95=17,26 POK 321 : 5,90*5,95=35,11 POK 322 : 5,50*6,25=34,38
1.2 | ST-1 | KNR 202/2009/2 | Tynki wewnętrzne 1-warstwowe grubości 3·mm z gipsu szpachlowego wykonywane ręcznie, ściany, podłoże z tynku | m2 | 107.28 | 1
1.3 | ST-1 | NNRNKB 202/1134/1 (2) | Gruntowanie podłoży, powierzchnie poziome, preparatem Atlas Uni Grunt | m2 | 107.28 | 1
1.4 | ST-1 | KNR 202/1505/1 | Malowanie farbami emulsyjnymi wewnętrznych tynków gładkich bez gruntowania, 2-krotne | m2 | 107.28 | 1
1.5 | ST-1 | KNR 202/1505/4 | Malowanie farbami emulsyjnymi wewnętrznych podłoży gipsowych z gruntowaniem, dodatek za każde następne malowanie | m2 | 107.28 | 1
1.6 | ST-1 | KNR 401/1205/1 | zerwanie starych tapet | m2 | 217.63 | 1 | POK 320 : 18,80*2,90=54,52 -8,0=-8,00 POK 320a : 17,70*2,90=51,33 -4,0=-4,00 pok 321 : 23,70*2,90=68,73 -8,0=-8,00 pok 322 : 24,50*2,90=71,05 -8,0=-8,00
1.7 | ST-1 | NNRNKB 202/1134/2 (2) | Gruntowanie podłoży, powierzchnie pionowe, preparatem Atlas Uni Grunt | m2 | 217.63 | 1
1.8 | ST-1 | KNR 202/2009/2 | Tynki wewnętrzne 1-warstwowe grubości 3·mm z gipsu szpachlowego wykonywane ręcznie, ściany, podłoże z tynku | m2 | 217.63 | 1
1.9 | ST-1 | KNR 202/1514/1 (1) | Tapetowanie ścian, (na gotowym podłożu) tapetą na bazie włókna szklanego | m2 | 217.63 | 1
1.10 | ST-1 | KNR 202/1505/1 | Malowanie farbami emulsyjnymi tapet bez gruntowania, 2-krotne | m2 | 217.63 | 1
1.11 | ST-1 | KNR 202/1505/2 | Malowanie farbami emulsyjnymi tapet bez gruntowania, dodatek za każde dalsze malowanie | m2 | 217.63 | 1
1.12 | ST-1 | KNR 401/818/5 | Zerwanie posadzki z tworzyw sztucznych | m2 | 107.28 | 1
1.13 | ST-1 | KNR 401/211/1 | Przygotowanie wylewki pod samopoziom | m2 | 107.28 | 1
1.14 | ST-1 | NNRNKB 202/1134/1 (2) | Gruntowanie podłoży, powierzchnie poziome, preparatem Atlas Uni Grunt | m2 | 107.28 | 1
1.15 | ST-1 | NNRNKB 202/1130/2 (2) | Warstwy wyrównujące i wygładzające z zaprawy samopoziomującej, grubość 5·mm, powierzchnia ponad 8·m2, zaprawa "Ceresit CN 72" | m2 | 107.28 | 1
1.16 | ST-1 | NNRNKB 202/1130/3 (2) | Warstwy wyrównujące i wygładzające z zaprawy samopoziomującej, dodatek lub potrącenie za zmianę grubości o 1·mm, zaprawa "Ceresit CN 72" | m2 | 107.28 | 5
1.17 | ST-1 | NNRNKB 202/2806/5 (1) | Posadzki jednobarwne z płytek kamionkowych "Gres" na zaprawach klejowych w pomieszczeniach ponad 10 m2, warstwa kleju grubości 5·mm, płytki 30x30, zaprawa "Atlas" | m2 | 107.28 | 1
1.18 | ST-1 | NNRNKB 202/2809/4 (1) | Cokoliki z płytek kamionkowych "Gres" na zaprawach klejowych, listwa wykańczająca, pomieszczenia ponad 10·m2, płytki 12.5x25, zaprawa "Atlas" | m | 81.9 | 1 | 18,6=18,60 17,4=17,40 23,2=23,20 22,7=22,70
1.19 | ST-1 | KNR 202/1113/7 | Listwy progowe | m | 3.6 | 1
1.20 | ST-1 | KNR 401/106/4 | usuniecie materiałow rozbiórkowych ręcznie z trzeciego piętra do kontenera - analogia | m3 | 2.43 | 1 | 107,28*0,018=1,93 0,5=0,50
1.21 | ST-1 | KNR 401/108/11 | Wywóz gruzu spryzmowanego samochodami samowyładowczymi do 1·km | m3 | 2.43 | 1
1.22 | ST-1 | KNR 401/108/12 | Wywóz gruzu spryzmowanego samochodami samowyładowczymi na każdy następny 1·km | m3 | 2.43 | 18
1.23 | ST-1 | KNRW 401/1215/4 | Mycie po robotach malarskich, okien | m2 | 28 | 1 | 2,0*2,0*7=28,00
1.24 | ST-1 | KNR 401/1212/28 (1) | Malowanie farbą olejną elementów metalowych, rury c.o , 2-krotne | m | 26 | 1
1.25 | ST-1 | KNR 401/212/4 | Roboty rozbiórkowe, parapety wewnętrzne betonowe | m2 | 7.1 | 1 | 0,4*3,45=1,38 0,4*2,8=1,12 0,4*5,90=2,36 0,4*5,6=2,24
1.26 | ST-1 | NNRNKB 202/2143/3 | Podokienniki i półki z płyt z konglomeratów kamiennych na spoiwie poliestrowym, szerokość 30-40·cm - grubość parapetów 3 cm | m | 7.1 | 1
1.27 | ST-1 | KNR 403/1133/7 | Demontaż oprawoświetleniowych | szt | 15 | 1
1.28 | ST-1 | KNNR 5/503/2 (2) | Oprawy oświetleniowe LED nastropowe 60x60 maksymalnie niska | kpl | 15 | 1
1.29 | ST-1 | KNR 403/308/3 (1) | Wymiana wyłącznika, przełącznika 1-biegunowego lub przycisku 10·A, na podłożu betonowym | szt | 6 | 1
1.30 | ST-1 | KNR 403/306/2 | Wymiana gniazd wtyczkowych o natężeniu prądu do 16·A, podtynkowych, 2-biegunowe, ze stykiem uziemiającym | szt | 20 | 1
1.31 | ST-1 | KNR 401/354/13 | Wykucie z muru, kratek wentylacyjnych, drzwiczek | szt | 6 | 1
1.32 | ST-1 | KNR 401/322/2 | Obsadzenie drobnych elementów, w ścianach z cegieł, kratki wentylacyjne | szt | 6 | 1
1.33 | ST-1 | KNR 202/2004/5 | Obudowa płytami gipsowo-kartonowymi na rusztach metalowych pojedynczych, belki i podciągi, 1-warstwowa, 55-01 | m2 | 1.6 | 1
1.34 | ST-1 | KNR 202/815/2 | Gładź gipsowa na ścianach z płyt gipsowych, 2-warstwowa | m2 | 16.5 | 1
1.35 | ST-1 | KNR 202/1505/3 | Malowanie farbami emulsyjnymi wewnętrznych podłoży gipsowych z gruntowaniem, 2-krotne | m2 | 16.5 | 1
1.36 | ST-1 | KNR 202/1505/4 | Malowanie farbami emulsyjnymi wewnętrznych podłoży gipsowych z gruntowaniem, dodatek za każde następne malowanie | m2 | 16.5 | 1
2 |  | Element | Pokoje nr 221,224,225,226,227,228- DR
2.1 | ST-1 | KNR 401/713/2 (1) | Przygotowanie sufitów do malowania | m2 | 93.42 | 1 | POK 221 : 2,85*5,4=15,39 POK 224 : 2,90*5,4=15,66 POK 225 : 2,90*5,4=15,66 POK 226 : 2,90*5,4=15,66 POK 227 : 2,85*5,4=15,39 POK 228 : 2,90*5,4=15,66
2.2 | ST-1 | KNR 202/2009/2 | Tynki wewnętrzne 1-warstwowe grubości 3·mm z gipsu szpachlowego wykonywane ręcznie, ściany, podłoże z tynku | m2 | 93.42 | 1
2.3 | ST-1 | NNRNKB 202/1134/1 (2) | Gruntowanie podłoży, powierzchnie poziome, preparatem Atlas Uni Grunt | m2 | 93.42 | 1
2.4 | ST-1 | KNR 202/1505/1 | Malowanie farbami emulsyjnymi wewnętrznych tynków gładkich bez gruntowania, 2-krotne | m2 | 93.42 | 1
2.5 | ST-1 | KNR 202/1505/4 | Malowanie farbami emulsyjnymi wewnętrznych podłoży gipsowych z gruntowaniem, dodatek za każde następne malowanie | m2 | 93.42 | 1
2.6 | ST-1 | KNR 401/1205/1 | zerwanie starych tapet | m2 | 265.99 | 1 | POK 221 : 16,5*2,95=48,68 -4,0=-4,00 POK 224 : 16,0*2,95=47,20 -4,0=-4,00 pok 225 : 16,0*2,95=47,20 -4,0=-4,00 pok 226 : 16,60*2,95=48,97 -4=-4,00 pok 227 : 16,60*2,95=48,97 -4,0=-4,00 pok 228 : 16,60*2,95=48,97 -4,0=-4,00
2.7 | ST-1 | NNRNKB 202/1134/2 (2) | Gruntowanie podłoży, powierzchnie pionowe, preparatem Atlas Uni Grunt | m2 | 265.99 | 1
2.8 | ST-1 | KNR 202/2009/2 | Tynki wewnętrzne 1-warstwowe grubości 3·mm z gipsu szpachlowego wykonywane ręcznie, ściany, podłoże z tynku | m2 | 265.99 | 1
2.9 | ST-1 | KNR 202/1514/1 (1) | Tapetowanie ścian, (na gotowym podłożu) tapetą na bazie włókna szklanego | m2 | 265.99 | 1
2.10 | ST-1 | KNR 202/1505/1 | Malowanie farbami emulsyjnymi tapet bez gruntowania, 2-krotne | m2 | 265.99 | 1
2.11 | ST-1 | KNR 202/1505/2 | Malowanie farbami emulsyjnymi tapet bez gruntowania, dodatek za każde dalsze malowanie | m2 | 265.99 | 1
2.12 | ST-1 | KNR 401/818/5 | Zerwanie posadzki z tworzyw sztucznych | m2 | 93.42 | 1
2.13 | ST-1 | KNR 401/211/1 | Przygotowanie wylewki pod samopoziom | m2 | 93.42 | 1
2.14 | ST-1 | NNRNKB 202/1134/1 (2) | Gruntowanie podłoży, powierzchnie poziome, preparatem Atlas Uni Grunt | m2 | 93.42 | 1
2.15 | ST-1 | NNRNKB 202/1130/2 (2) | Warstwy wyrównujące i wygładzające z zaprawy samopoziomującej, grubość 5·mm, powierzchnia ponad 8·m2, zaprawa "Ceresit CN 72" | m2 | 93.42 | 1
2.16 | ST-1 | NNRNKB 202/2806/5 (1) | Posadzki jednobarwne z płytek kamionkowych "Gres" na zaprawach klejowych w pomieszczeniach ponad 10 m2, warstwa kleju grubości 5·mm, płytki 30x30, zaprawa "Atlas" | m2 | 93.42 | 1
2.17 | ST-1 | NNRNKB 202/2809/4 (1) | Cokoliki z płytek kamionkowych "Gres" na zaprawach klejowych, listwa wykańczająca, pomieszczenia ponad 10·m2, płytki 12.5x25, zaprawa "Atlas" | m | 93.4 | 1 | 15,3=15,30 15,5=15,50 15,4=15,40 15,6=15,60 15,8=15,80 15,8=15,80
2.18 | ST-1 | KNR 202/1113/7 | Listwy progowe | m | 5.4 | 1
2.19 | ST-1 | KNR 401/106/4 | usuniecie materiałow rozbiórkowych ręcznie z trzeciego piętra do kontenera - analogia | m3 | 2.08 | 1 | 93,4*0,018=1,68 0,4=0,40
2.20 | ST-1 | KNR 401/108/11 | Wywóz gruzu spryzmowanego samochodami samowyładowczymi do 1·km | m3 | 2.08 | 1
2.21 | ST-1 | KNR 401/108/12 | Wywóz gruzu spryzmowanego samochodami samowyładowczymi na każdy następny 1·km | m3 | 2.08 | 18
2.22 | ST-1 | KNRW 401/1215/4 | Mycie po robotach malarskich, okien | m2 | 24 | 1 | 2,0*2,0*6=24,00
2.23 | ST-1 | KNR 401/1212/28 (1) | Malowanie farbą olejną elementów metalowych, rury c.o , 2-krotne | m | 36 | 1
2.24 | ST-1 | KNR 401/212/4 | Roboty rozbiórkowe, parapety wewnętrzne betonowe | m2 | 6.56 | 1 | 0,4*2,7=1,08 0,4*2,75=1,10 0,4*2,75=1,10 0,4*2,75=1,10 0,4*2,70=1,08 0,4*2,75=1,10
2.25 | ST-1 | NNRNKB 202/2143/3 | Podokienniki i półki z płyt z konglomeratów kamiennych na spoiwie poliestrowym, szerokość 30-40·cm - grubość parapetów 3 cm | m | 6.56 | 1
2.26 | ST-1 | KNR 403/1133/7 | Demontaż oprawoświetleniowych | szt | 12 | 1
2.27 | ST-1 | KNNR 5/503/2 (2) | Oprawy oświetleniowe LED nastropowe 60x60 maksymalnie niska | kpl | 12 | 1
2.28 | ST-1 | KNR 403/308/3 (1) | Wymiana wyłącznika, przełącznika 1-biegunowego lub przycisku 10·A, na podłożu betonowym | szt | 6 | 1
2.29 | ST-1 | KNR 401/354/13 | Wykucie z muru, kratek wentylacyjnych, drzwiczek | szt | 6 | 1
2.30 | ST-1 | KNR 403/306/2 | Wymiana gniazd wtyczkowych o natężeniu prądu do 16·A, podtynkowych, 2-biegunowe, ze stykiem uziemiającym | szt | 30 | 1
2.31 | ST-1 | KNR 401/322/2 | Obsadzenie drobnych elementów, w ścianach z cegieł, kratki wentylacyjne | szt | 6 | 1
2.32 | ST-1 | KNR 202/2004/5 | Obudowa płytami gipsowo-kartonowymi na rusztach metalowych pojedynczych, belki i podciągi, 1-warstwowa, 55-01 | m2 | 24 | 1
2.33 | ST-1 | KNR 202/815/2 | Gładź gipsowa na ścianach z płyt gipsowych, 2-warstwowa | m2 | 24 | 1
2.34 | ST-1 | KNR 202/1505/3 | Malowanie farbami emulsyjnymi wewnętrznych podłoży gipsowych z gruntowaniem, 2-krotne | m2 | 24 | 1
2.35 | ST-1 | KNR 202/1505/4 | Malowanie farbami emulsyjnymi wewnętrznych podłoży gipsowych z gruntowaniem, dodatek za każde następne malowanie | m2 | 24 | 1
3 |  | Element | Pokoje nr 207,208,209,230,232,233- DM
3.1 | ST-1 | KNR 401/713/2 (1) | Przygotowanie sufitów do malowania | m2 | 87.57 | 1 | POK 207 : 2,85*4,25=12,11 POK 208 : 2,85*4,25=12,11 POK 209 : 2,85*4,25=12,11 POK 230 : 3,25*6,0=19,50 POK 232 : 2,90*5,40=15,66 POK 233 : 2,95*5,45=16,08
3.2 | ST-1 | KNR 202/2009/2 | Tynki wewnętrzne 1-warstwowe grubości 3·mm z gipsu szpachlowego wykonywane ręcznie, ściany, podłoże z tynku | m2 | 87.57 | 1
3.3 | ST-1 | NNRNKB 202/1134/1 (2) | Gruntowanie podłoży, powierzchnie poziome, preparatem Atlas Uni Grunt | m2 | 87.57 | 1
3.4 | ST-1 | KNR 202/1505/1 | Malowanie farbami emulsyjnymi wewnętrznych tynków gładkich bez gruntowania, 2-krotne | m2 | 87.57 | 1
3.5 | ST-1 | KNR 202/1505/4 | Malowanie farbami emulsyjnymi wewnętrznych podłoży gipsowych z gruntowaniem, dodatek za każde następne malowanie | m2 | 87.57 | 1
3.6 | ST-1 | KNR 401/1205/1 | zerwanie starych tapet | m2 | 254.78 | 1 | POK 207 : 14,20*2,95=41,89 -4,0=-4,00 POK 208 : 14,20*2,95=41,89 -4,0=-4,00 POK 209 : 14,20*2,95=41,89 -4,0=-4,00 pok 230 : 18,50*2,95=54,58 -4,0=-4,00 pok 232 : 16,60*2,95=48,97 -4=-4,00 pok 233 : 16,80*2,95=49,56 -4,0=-4,00
3.7 | ST-1 | NNRNKB 202/1134/2 (2) | Gruntowanie podłoży, powierzchnie pionowe, preparatem Atlas Uni Grunt | m2 | 254.78 | 1
3.8 | ST-1 | KNR 202/2009/2 | Tynki wewnętrzne 1-warstwowe grubości 3·mm z gipsu szpachlowego wykonywane ręcznie, ściany, podłoże z tynku | m2 | 254.78 | 1
3.9 | ST-1 | KNR 202/1514/1 (1) | Tapetowanie ścian, (na gotowym podłożu) tapetą na bazie włókna szklanego | m2 | 254.78 | 1
3.10 | ST-1 | KNR 202/1505/1 | Malowanie farbami emulsyjnymi tapet bez gruntowania, 2-krotne | m2 | 254.78 | 1
3.11 | ST-1 | KNR 202/1505/2 | Malowanie farbami emulsyjnymi tapet bez gruntowania, dodatek za każde dalsze malowanie | m2 | 254.78 | 1
3.12 | ST-1 | KNR 401/818/5 | Zerwanie posadzki z tworzyw sztucznych | m2 | 87.57 | 1
3.13 | ST-1 | KNR 401/211/1 | Przygotowanie wylewki pod samopoziom | m2 | 87.57 | 1
3.14 | ST-1 | NNRNKB 202/1134/1 (2) | Gruntowanie podłoży, powierzchnie poziome, preparatem Atlas Uni Grunt | m2 | 87.57 | 1
3.15 | ST-1 | NNRNKB 202/1130/2 (2) | Warstwy wyrównujące i wygładzające z zaprawy samopoziomującej, grubość 5·mm, powierzchnia ponad 8·m2, zaprawa "Ceresit CN 72" | m2 | 87.57 | 1
3.16 | ST-1 | NNRNKB 202/2806/5 (1) | Posadzki jednobarwne z płytek kamionkowych "Gres" na zaprawach klejowych w pomieszczeniach ponad 10 m2, warstwa kleju grubości 5·mm, płytki 30x30, zaprawa "Atlas" | m2 | 87.57 | 1
3.17 | ST-1 | NNRNKB 202/2809/4 (1) | Cokoliki z płytek kamionkowych "Gres" na zaprawach klejowych, listwa wykańczająca, pomieszczenia ponad 10·m2, płytki 12.5x25, zaprawa "Atlas" | m | 92.2 | 1 | 14,4=14,40 14,4=14,40 14,6=14,60 17,2=17,20 15,7=15,70 15,9=15,90
3.18 | ST-1 | KNR 202/1113/7 | Listwy progowe | m | 6.5 | 1
3.19 | ST-1 | KNR 401/106/4 | usuniecie materiałow rozbiórkowych ręcznie z trzeciego piętra do kontenera - analogia | m3 | 1.93 | 1 | 87,57*0,018=1,58 0,35=0,35
3.20 | ST-1 | KNR 401/108/11 | Wywóz gruzu spryzmowanego samochodami samowyładowczymi do 1·km | m3 | 1.93 | 1
3.21 | ST-1 | KNR 401/108/12 | Wywóz gruzu spryzmowanego samochodami samowyładowczymi na każdy następny 1·km | m3 | 1.93 | 18
3.22 | ST-1 | KNRW 401/1215/4 | Mycie po robotach malarskich, okien | m2 | 24 | 1 | 2,0*2,0*6=24,00
3.23 | ST-1 | KNR 401/1212/28 (1) | Malowanie farbą olejną elementów metalowych, rury c.o , 2-krotne | m | 36 | 1
3.24 | ST-1 | KNR 401/212/4 | Roboty rozbiórkowe, parapety wewnętrzne betonowe | m2 | 6.94 | 1 | 0,4*2,7=1,08 0,4*2,7=1,08 0,4*2,7=1,08 0,45*2,75=1,24 0,45*2,75=1,24 0,45*2,70=1,22
3.25 | ST-1 | NNRNKB 202/2143/3 | Podokienniki i półki z płyt z konglomeratów kamiennych na spoiwie poliestrowym, szerokość 30-40·cm - grubość parapetów 3 cm | m | 7.05 | 1
3.26 | ST-1 | KNR 403/1133/7 | Demontaż oprawoświetleniowych | szt | 13 | 1
3.27 | ST-1 | KNNR 5/503/2 (2) | Oprawy oświetleniowe LED nastropowe 60x60 maksymalnie niska | kpl | 13 | 1
3.28 | ST-1 | KNR 403/308/3 (1) | Wymiana wyłącznika, przełącznika 1-biegunowego lub przycisku 10·A, na podłożu betonowym | szt | 9 | 1
3.29 | ST-1 | KNR 401/354/13 | Wykucie z muru, kratek wentylacyjnych, drzwiczek | szt | 6 | 1
3.30 | ST-1 | KNR 403/306/2 | Wymiana gniazd wtyczkowych o natężeniu prądu do 16·A, podtynkowych, 2-biegunowe, ze stykiem uziemiającym | szt | 25 | 1
3.31 | ST-1 | KNR 401/322/2 | Obsadzenie drobnych elementów, w ścianach z cegieł, kratki wentylacyjne | szt | 6 | 1
3.32 | ST-1 | KNR 202/2004/5 | Obudowa płytami gipsowo-kartonowymi na rusztach metalowych pojedynczych, belki i podciągi, 1-warstwowa, 55-01 | m2 | 28 | 1
3.33 | ST-1 | KNR 202/815/2 | Gładź gipsowa na ścianach z płyt gipsowych, 2-warstwowa | m2 | 28 | 1
3.34 | ST-1 | KNR 202/1505/3 | Malowanie farbami emulsyjnymi wewnętrznych podłoży gipsowych z gruntowaniem, 2-krotne | m2 | 28 | 1
3.35 | ST-1 | KNR 202/1505/4 | Malowanie farbami emulsyjnymi wewnętrznych podłoży gipsowych z gruntowaniem, dodatek za każde następne malowanie | m2 | 28 | 1
4 |  | Element | pok. 234- LO
4.1 | ST-1 | KNR 401/713/2 (1) | Przygotowanie sufitów do malowania | m2 | 15.81 | 1 | POK 234 : 2,90*5,45=15,81
4.2 | ST-1 | KNR 202/2009/2 | Tynki wewnętrzne 1-warstwowe grubości 3·mm z gipsu szpachlowego wykonywane ręcznie, ściany, podłoże z tynku | m2 | 15.81 | 1
4.3 | ST-1 | NNRNKB 202/1134/1 (2) | Gruntowanie podłoży, powierzchnie poziome, preparatem Atlas Uni Grunt | m2 | 15.81 | 1
4.4 | ST-1 | KNR 202/1505/1 | Malowanie farbami emulsyjnymi wewnętrznych tynków gładkich bez gruntowania, 2-krotne | m2 | 15.81 | 1
4.5 | ST-1 | KNR 202/1505/4 | Malowanie farbami emulsyjnymi wewnętrznych podłoży gipsowych z gruntowaniem, dodatek za każde następne malowanie | m2 | 15.81 | 1
4.6 | ST-1 | KNR 401/1205/1 | zerwanie starych tapet | m2 | 45.27 | 1 | 16,70*2,95=49,27 -4,0=-4,00
4.7 | ST-1 | NNRNKB 202/1134/2 (2) | Gruntowanie podłoży, powierzchnie pionowe, preparatem Atlas Uni Grunt | m2 | 45.27 | 1
4.8 | ST-1 | KNR 202/2009/2 | Tynki wewnętrzne 1-warstwowe grubości 3·mm z gipsu szpachlowego wykonywane ręcznie, ściany, podłoże z tynku | m2 | 45.27 | 1
4.9 | ST-1 | KNR 202/1514/1 (1) | Tapetowanie ścian, (na gotowym podłożu) tapetą na bazie włókna szklanego | m2 | 45.27 | 1
4.10 | ST-1 | KNR 202/1505/1 | Malowanie farbami emulsyjnymi tapet bez gruntowania, 2-krotne | m2 | 45.27 | 1
4.11 | ST-1 | KNR 202/1505/2 | Malowanie farbami emulsyjnymi tapet bez gruntowania, dodatek za każde dalsze malowanie | m2 | 45.27 | 1
4.12 | ST-1 | KNR 401/818/5 | Zerwanie posadzki z tworzyw sztucznych | m2 | 15.81 | 1
4.13 | ST-1 | KNR 401/211/1 | Przygotowanie wylewki pod samopoziom | m2 | 15.81 | 1
4.14 | ST-1 | NNRNKB 202/1134/1 (2) | Gruntowanie podłoży, powierzchnie poziome, preparatem Atlas Uni Grunt | m2 | 15.81 | 1
4.15 | ST-1 | NNRNKB 202/1130/2 (2) | Warstwy wyrównujące i wygładzające z zaprawy samopoziomującej, grubość 5·mm, powierzchnia ponad 8·m2, zaprawa "Ceresit CN 72" | m2 | 15.81 | 1
4.16 | ST-1 | NNRNKB 202/2806/5 (1) | Posadzki jednobarwne z płytek kamionkowych "Gres" na zaprawach klejowych w pomieszczeniach ponad 10 m2, warstwa kleju grubości 5·mm, płytki 30x30, zaprawa "Atlas" | m2 | 15.81 | 1
4.17 | ST-1 | NNRNKB 202/2809/4 (1) | Cokoliki z płytek kamionkowych "Gres" na zaprawach klejowych, listwa wykańczająca, pomieszczenia ponad 10·m2, płytki 12.5x25, zaprawa "Atlas" | m | 15.9 | 1 | 15,90=15,90
4.18 | ST-1 | KNR 202/1113/7 | Listwy progowe | m | 0.9 | 1
4.19 | ST-1 | KNR 401/106/4 | usuniecie materiałow rozbiórkowych ręcznie z trzeciego piętra do kontenera - analogia | m3 | 0.38 | 1 | 15,81*0,018=0,28 0,1=0,10
4.20 | ST-1 | KNR 401/108/11 | Wywóz gruzu spryzmowanego samochodami samowyładowczymi do 1·km | m3 | 0.38 | 1
4.21 | ST-1 | KNR 401/108/12 | Wywóz gruzu spryzmowanego samochodami samowyładowczymi na każdy następny 1·km | m3 | 0.38 | 18
4.22 | ST-1 | KNRW 401/1215/4 | Mycie po robotach malarskich, okien | m2 | 4 | 1 | 2,0*2,0=4,00
4.23 | ST-1 | KNR 401/1212/28 (1) | Malowanie farbą olejną elementów metalowych, rury c.o , 2-krotne | m | 6 | 1
4.24 | ST-1 | KNR 401/212/4 | Roboty rozbiórkowe, parapety wewnętrzne betonowe | m2 | 1.1 | 1 | 0,4*2,75=1,10
4.25 | ST-1 | NNRNKB 202/2143/3 | Podokienniki i półki z płyt z konglomeratów kamiennych na spoiwie poliestrowym, szerokość 30-40·cm - grubość parapetów 3 cm | m | 1.1 | 1
4.26 | ST-1 | KNR 403/1133/7 | Demontaż oprawoświetleniowych | szt | 2 | 1
4.27 | ST-1 | KNNR 5/503/2 (2) | Oprawy oświetleniowe LED nastropowe 60x60 maksymalnie niska | kpl | 2 | 1
4.28 | ST-1 | KNR 403/308/3 (1) | Wymiana wyłącznika, przełącznika 1-biegunowego lub przycisku 10·A, na podłożu betonowym | szt | 1 | 1
4.29 | ST-1 | KNR 401/354/13 | Wykucie z muru, kratek wentylacyjnych, drzwiczek | szt | 1 | 1
4.30 | ST-1 | KNR 403/306/2 | Wymiana gniazd wtyczkowych o natężeniu prądu do 16·A, podtynkowych, 2-biegunowe, ze stykiem uziemiającym | szt | 5 | 1
4.31 | ST-1 | KNR 401/322/2 | Obsadzenie drobnych elementów, w ścianach z cegieł, kratki wentylacyjne | szt | 1 | 1
4.32 | ST-1 | KNR 202/2004/5 | Obudowa płytami gipsowo-kartonowymi na rusztach metalowych pojedynczych, belki i podciągi, 1-warstwowa, 55-01 | m2 | 9 | 1
4.33 | ST-1 | KNR 202/815/2 | Gładź gipsowa na ścianach z płyt gipsowych, 2-warstwowa | m2 | 9 | 1
4.34 | ST-1 | KNR 202/1505/3 | Malowanie farbami emulsyjnymi wewnętrznych podłoży gipsowych z gruntowaniem, 2-krotne | m2 | 9 | 1
4.35 | ST-1 | KNR 202/1505/4 | Malowanie farbami emulsyjnymi wewnętrznych podłoży gipsowych z gruntowaniem, dodatek za każde następne malowanie | m2 | 9 | 1
5 |  | Element | Naprawa instalacji c.o w budynku Administracyjnym ( wykonanie zaworów podpionowych c.o)
5.1 | ST-1 | KNR 402/506/5 | Demontaż rurociągu stalowego o połączeniach spawanych, Fi·40-·mm | m | 60 | 1
5.2 | ST-1 | KNR 402/506/4 | Demontaż rurociągu stalowego o połączeniach spawanych, Fi·32·mm | m | 45 | 1
5.3 | ST-1 | KNR 402/506/3 | Demontaż rurociągu stalowego o połączeniach spawanych, Fi·25·mm | m | 30 | 1
5.4 | ST-1 | KNR 402/512/5 | Demontaż zaworu o połączeniu gwintowanym przelotowego, Fi·40-·mm | szt | 50 | 1
5.5 | ST-1 | KNR 402/512/4 | Demontaż zaworu o połączeniu gwintowanym przelotowego, Fi·-32·mm | szt | 30 | 1
5.6 | ST-1 | KNR 215/403/4 (1) | Rurociągi z rur stalowych instalacyjnych, o połączeniach spawanych, na ścianach budynków, Dn 40·mm | m | 90 | 1
5.7 | ST-1 | KNR 215/403/3 (1) | Rurociągi z rur stalowych instalacyjnych, o połączeniach spawanych, na ścianach budynków, Dn 32·mm | m | 80 | 1
5.8 | ST-1 | KNR 215/403/3 (1) | Rurociągi z rur stalowych instalacyjnych, o połączeniach spawanych, na ścianach budynków, Dn 25-mm | m | 60 | 1
5.9 | ST-1 | KNR 402/505/3 | Wstawienie odgałęzienia z rur stalowych, Fi·40-·mm - ODGAŁĘZIENIA SPAWANE Z KOŃCÓWKAMI GWINTOWANYM POD ZAWORY | szt | 80 | 1
5.10 | ST-1 | KNR 402/505/2 | Wstawienie odgałęzienia z rur stalowych, Fi·32·mm - Wstawienie odgałęzienia z rur stalowych, Fi·32-·mm - ODGAŁĘZIENIA SPAWANE Z KOŃCÓWKAMI GWINTOWANYM POD ZAWORY | szt | 30 | 1
5.11 | ST-1 | KNR 402/505/2 | Wstawienie odgałęzienia z rur stalowych, Fi·25-·mm - ODGAŁĘZIENIA SPAWANE Z KOŃCÓWKAMI GWINTOWANYM POD ZAWORY 25 mm | szt | 25 | 1
5.12 | ST-1 | KNNR 4/411/5 (1) | Zawór skośny regulacyjno przelotowy - STROMAX 4117 R mosiężny, Fi·40·mm gwinty wewnętrzne | szt | 40 | 1
5.13 | ST-1 | KNNR 4/411/4 (1) | Zawór skośny regulacyjno przelotowy - STROMAX 4117 R mosiężny, Fi·32·mm gwinty wewnętrzne | szt | 30 | 1
5.14 | ST-1 | KNNR 4/411/3 (1) | Zawór skośny regulacyjno przelotowy - STROMAX 4117 R mosiężny, Fi·25·mm | szt | 20 | 1
6 |  | Element | Naprawa uszkodzonego tynku na elewacji wschodniej wraz z przedłużeniem drabiny wejściowej na dach budynku
6.1 | ST-1 | KNR 401/1305/1 | Analogia : odcięcie drabiny zewnętrznej | SZT | 10 | 1
6.2 | ST-1 | KNR 401/1305/9 | Przecinanie poprzeczne stali palnikiem, pręty okrągłe, średnica ponad 20·mm | szt | 6 | 1
6.3 | ST-1 | KNR 202/1213/4 | Drabiny zewnętrzne z kabłąkami, ponad 4·m drabina ocynkowana z kabłąkami - Uwaga : drabina montowana w odległości 30 cm od elewacji | m | 8 | 1
6.4 | ST-1 | KNR 202/1216/2 | Nakrywy-ruszty, ze stali okrągłej, do 1.0·m2 - analogia : montaż na wysokości 1,5 m zamykanego rusztu zabezpieczającego przed dostępem osób trzecich na dach całość ocynkowana - | SZT | 1 | 1
6.5 | ST-1 | KNR 202/1213/6 | Trapy z poręczą 2-stronną- trap zejściowy ocynkowany | m | 2 | 1
6.6 | ST-1 |  | k.i wycięcie fragmentu uszkodzonego tynku , wykonanie nowego fragmentu docieplenia wraz z wyprawą elewacyjną | M2 | 1 | 1
7 |  | Element | Remont łazienki damskiej - parter klatka środkowa
7.1 | ST-1 | KNR 401/354/7 | Wykucie z muru, ościeżnic stalowych lub krat okiennych, powierzchnia do 2·m2 | szt | 3 | 1
7.2 | ST-1 | KNR 401/819/15 | Rozebranie wykładziny ściennej z płytek | m2 | 68.4 | 1
7.3 | ST-1 | KNR 401/811/7 | Rozebranie posadzek z płytek na zaprawie cementowej | m2 | 15.95 | 1 | 2,75*5,80=15,95
7.4 | ST-1 | KNR 401/804/7 | Zerwanie posadzki cementowej | m2 | 15.95 | 1
7.5 | ST-1 | KNR 401/807/4 | Zerwanie posadzek lub okładzin z masy lastrykowej | m2 | 15.95 | 1
7.6 | ST-1 | KNR 401/211/1 | Skucie nierówności betonu, głębokość do 1·cm, na ścianach lub podłogach | m2 | 15.95 | 1
7.7 | ST-1 | KNR 401/348/3 | Rozebranie ścianek, z cegieł, zaprawa cem-wap, grubość ścianki 1/2 cegły | m2 | 16.79 | 1 | 2,70*2,95=7,97 3,20*2,10=6,72 1,0*2,1=2,10
7.8 | ST-1 | KNR 402/132/1 | Demontaż baterii, umywalkowej i zmywakowej | szt | 2 | 1
7.9 | ST-1 | KNR 402/235/8 | Demontaż ustępu z miską fajansową | kpl | 2 | 1
7.10 | ST-1 | KNR 402/235/6 | Demontaż umywalki | kpl | 2 | 1
7.11 | ST-1 | KNR 401/339/4 | Wykucie bruzd pionowych w ścianach z cegieł na zaprawie cementowo-wapiennej, głębokość/szerokość 1/2 x 1 cegły | m | 14 | 1
7.12 | ST-1 | KNR 401/337/4 | Wykucie bruzd poziomych w ścianach z cegieł na zaprawie cementowej, głębokość/szerokość 1/2 x 1 cegły | m | 9 | 1
7.13 | ST-1 | KNR 401/333/8 | Przebicie otworów w ścianach z cegieł, zaprawa cementowo-wapienna, grubość ścian 1/2 cegły | szt | 6 | 1
7.14 | ST-1 | KNR 401/208/4 | Przebicie otworów w elementach z betonu o powierzchni do 0,05·m2, beton żwirowy, grubość do 40·cm | szt | 5 | 1
7.15 | ST-1 | KNR 401/210/4 | Wykucie bruzd, poziome lub pionowe, beton gruzowy, przekrój do 0,040·m2 | m | 5 | 1
7.16 | ST-1 | KNR 402/114/1 | Demontaż rurociągu stalowego ocynkowanego, Fi·15-20·mm | m | 32 | 1
7.17 | ST-1 | KNR 402/114/2 | Demontaż rurociągu stalowego ocynkowanego, Fi·25-32·mm | m | 14 | 1
7.18 | ST-1 | KNR 402/133/1 | Demontaż zaworu przelotowego, Fi·15-20·mm | szt | 6 | 1
7.19 | ST-1 | KNR 402/230/4 | Demontaż rurociągu żeliwnego kanalizacyjnego na ścianach budynku, Fi·50-100·mm | m | 8 | 1
7.20 | ST-1 | KNR 401/201/10 | Deskowanie elementów betonowych i żelbetowych pod blaty umywalkowe | m | 1.6 | 1
7.21 | ST-1 | KNR 401/202/2 (2) | Przygotowanie i montaż zbrojenia, pręty Fi 8·mm, żebrowane | kg | 18 | 1
7.22 | ST-1 | KNR 508/806/1 | Ręczne wykonanie ślepych otworów i wnęk w betonie, głębokość do 8·cm, średnica do 20·mm | szt | 26 | 1
7.23 | ST-1 | KNR 401/203/13 | Uzupełnienie elementów konstrukcyjnych z betonu monolitycznego, czapki kominowe | m2 | 0.35 | 1
7.24 | ST-1 | KNR 202/1102/1 | Warstwy wyrównawcze pod posadzki, z zaprawy cementowej grubości 20·mm, zatarte na ostro | m2 | 15.95 | 1
7.25 | ST-1 | KNR 202/1102/3 | Warstwy wyrównawcze pod posadzki, dodatek lub potrącenie za zmianę grubości o 10·mm | m2 | 15.95 | 3
7.26 | ST-1 | KNR 202/607/1 | Izolacje przeciwwilgociowe i przeciwwodne z folii polietylenowej szerokiej, izolacja pozioma podposadzkowa | m2 | 15.95 | 1
7.27 | ST-1 | KNR 202/1106/7 | Posadzki cementowe, wraz z cokolikami, dodatek za zbrojenie posadzki siatką stalową | m2 | 15.95 | 1
7.28 | ST-1 | KNR 202/609/3 | Izolacje cieplne i przeciwdźwiękowe z płyt styropianowych, izolacje poziome na wierzchu konstrukcji, na sucho, 1·warstwa | m2 | 15.95 | 1
7.29 | ST-1 | KNR 202/1106/1 | Posadzki cementowe, wraz z cokolikami, zatarte na ostro grubości 25·mm | m2 | 15.95 | 1
7.30 | ST-1 | KNR 202/1106/3 | Posadzki cementowe, wraz z cokolikami, dodatek za pogrubienie posadzki o 1·cm ponad 25·mm | m2 | 15.95 | 1
7.31 | ST-1 | NNRNKB 202/2805/5 (2) | Posadzki jednobarwne z płytek kamionkowych "Gres" na zaprawach klejowych w pomieszczeniach do 10 m2, warstwa kleju grubości 5·mm, płytki 30x30, zaprawa "Ceresit" | m2 | 15.95 | 1
7.32 | ST-1 | KNNR 2/306/1 (1) | Ściany i ścianki z bloczków Ytong, ściana 15·cm, bloczki 60x20x15 profilowe | m3 | 4.41 | 1 | 2,75*2,95*0,15=1,22 4,40*2,95*0,15=1,95 1,40*2,95*2*0,15=1,24
7.33 | ST-1 | KNNR 2/902/2 | Tynki cienkowarstwowe wykonane na mokro z gotowych mieszanek - 2-warstwowo, na ścianach, ręcznie | m2 | 29.35 | 1 | 4,40*2,95=12,98 1,40*2,95*2=8,26 2,75*2,95=8,11
7.34 | ST-1 | KNR 202/2004/1 | Obudowa płytami gipsowo-kartonowymi na rusztach metalowych pojedynczych,, 1-warstwowa, 55-01 | m2 | 50.74 | 1 | 5,80*2,95*2=34,22 2,80*2,95*2=16,52
7.35 | ST-1 | NNRNKB 202/2702/1 | Sufity podwieszone o konstrukcji metalowej z wypełnieniem płytami z włókien mineralnych, profile poprzeczne długości 60·cm | m2 | 15.95 | 1 | 2,75*5,80=15,95
7.36 | ST-1 | KNR 12/829/10 | Licowanie ścian płytkami 40x40 na klej, metoda zwykła | m2 | 106 | 1
7.37 | ST-1 | NNRNKB 202/842/2 | Osadzenie listew wykończających przy licowaniu ścian płytkami, pomieszczenia ponad 8·m2 | m | 70 | 1
7.38 | ST-1 |  | Dostawa i montaż systemowych drzwi drewnianych łazienkowych wraz z ościeżnicami , klamki , szyldy, , kratki wentylacyjne | KPL | 4 | 1
7.39 | ST-1 | KNR 402/106/2 | Wymiana trójnika z żeliwa ciągliwego ocynkowanego, Fi·25·mm - przejście PE/Stal | szt | 4 | 1
7.40 | ST-1 | KNR 402/106/1 (2) | Wymiana trójnika z żeliwa ciągliwego ocynkowanego, Fi·15-20mm przejście PE/Stal | szt | 4 | 1
7.41 | ST-1 | KNR 402/106/1 (1) | Wymiana trójnika z żeliwa ciągliwego ocynkowanego, Fi·15-20mm przejście PE/Stal | szt | 2 | 1
7.42 | ST-1 | KNNR 4/112/3 (3) | Rurociągi z tworzyw sztucznych (PP, PE, PB) o połączeniach zgrzewanych na ścianach w budynkach niemieszkalnych, Fi_zew. 32·mm | m | 22 | 1
7.43 | ST-1 | KNNR 4/112/2 (1) | Rurociągi z tworzyw sztucznych (PP, PE, PB) o połączeniach zgrzewanych na ścianach w budynkach niemieszkalnych, Fi_zew. 25·mm | m | 16 | 1
7.44 | ST-1 | KNNR 4/112/1 (1) | Rurociągi z tworzyw sztucznych (PP, PE, PB) o połączeniach zgrzewanych na ścianach w budynkach niemieszkalnych, Fi_zew. 20·mm | m | 28 | 1
7.45 | ST-1 | KNNR 4/119/2 (1) | Dodatki za wykonanie obejść elementów konstrukcyjnych, w rurociągach z tworzyw sztucznych, Fi_zew. 25·mm | szt | 4 | 1
7.46 | ST-1 | KNNR 4/119/1 (1) | Dodatki za wykonanie obejść elementów konstrukcyjnych, w rurociągach z tworzyw sztucznych, Fi_zew. 20·mm | szt | 12 | 1
7.47 | ST-1 | KNNR 4/116/1 (1) | Dodatki za podejścia dopływowe, w rurociągach z tworzyw sztucznych, do zaworów czerpalnych, baterii, mieszaczy, hydrantów itp. o połączeniu sztywnym, Fi_zew. 20·mm | szt | 8 | 1
7.48 | ST-1 | KNNR 4/208/3 | Rurociągi z PVC kanalizacyjne, na ścianach w budynkach niemieszkalnych, na wcisk, Fi·110·mm | m | 12 | 1
7.49 | ST-1 | KNNR 4/208/1 | Rurociągi z PVC kanalizacyjne, na ścianach w budynkach niemieszkalnych, na wcisk, Fi·50·mm | m | 12 | 1
7.50 | ST-1 | KNNR 4/211/3 | Dodatki za wykonanie podejść odpływowych z PVC, na wcisk, Fi·110·mm | szt | 6 | 1
7.51 | ST-1 | KNNR 4/211/1 | Dodatki za wykonanie podejść odpływowych z PVC, na wcisk, Fi·50·mm | szt | 8 | 1
7.52 | ST-1 | KNNR 4/218/1 | Wpust ściekowy z tworzywa sztucznego, Fi·50·mm | szt | 1 | 1
7.53 | ST-1 | KNNR 4/137/2 | Bateria umywalkowa lub zmywakowa, stojąca, Dn·15·mm | szt | 2 | 1
7.54 | ST-1 | KNNR 4/233/3 | Ustęp z płuczką, typu "kompakt" | kpl | 3 | 1
7.55 | ST-1 | KNNR 4/230/2 (2) | Umywalka pojedyncza porcelanowa z syfonem gruszkowym OWALNA W BLACIE | kpl | 2 | 1
7.56 | ST-1 | KNNR 4/132/1 (1) | Zawory przelotowe i zwrotne, instalacji wodociągowych z rur z tworzyw sztucznych, Dn·15·mm | szt | 4 | 1
7.57 | ST-1 | KNR 403/606/3 | Wymiana opraw świetlówkowych NA OPRAWY led w sufitach podwieszanych | szt | 5 | 1
7.58 | ST-1 | KNR 403/308/3 (1) | Wymiana wyłącznika, przełącznika 1-biegunowego lub przycisku 10·A, na podłożu betonowym | szt | 2 | 1
7.59 | ST-1 | KNR 403/306/2 | Wymiana gniazd wtyczkowych o natężeniu prądu do 16·A, podtynkowych, 2-biegunowe, ze stykiem uziemiającym | szt | 2 | 1
7.60 | ST-1 | KNR 403/1001/6 | Wykucie bruzd dla przewodów wtynkowych ręcznie, podłoże: na styku elementów betonowych | m | 38 | 1
7.61 | ST-1 | KNR 403/203/1 (1) | Wymiana przewodów wtynkowych, układanych w tynku bez kucia i zaprawiania bruzd, przekrój do 7,5·mm2, podłoże betonowe,YDY 3x2,5mm2 | m | 45 | 1
7.62 | ST-1 | KNR 403/203/1 (1) | Wymiana przewodów wtynkowych, układanych w tynku bez kucia i zaprawiania bruzd, przekrój do 7,5·mm2, podłoże betonowe, YDY 3X1,5 mm2 | m | 40 | 1
7.63 | ST-1 | KNR 403/1012/1 | Zaprawianie bruzd, o szerokości do 25·mm | m | 25 | 1
7.64 | ST-1 | KNNR 5/1203/1 | Podłączenie przewodów pod zaciski lub bolce, przewód pojedynczy do 2,5·mm2 | szt | 24 | 1
7.65 | ST-1 |  | k.i Pomiary elektryczne | KPL | 1 | 1
7.66 | ST-1 |  | k.i wykonanie wentylacji mechanicznej łazienki w zakresie : wentylator kanałowy montowany w przestrzeni sufitu podwieszanego wyd. o.k 250 m3/h, przewód wentylacyjny giętki w przestrzeni sufitu Dn 150 mm - 18,0m, anemostaty wyciągowe Dn 150 mm - 5 szt , wentylacja włączana na wyłącznikach oświetlenia | KPL | 1 | 1
7.67 | ST-1 | KNR 401/108/11 | Wywóz gruzu spryzmowanego samochodami samowyładowczymi do 1·km wraz z kosztami utylizacji | m3 | 8.73 | 1 | 68,40*0,04=2,74 15,95*0,12=1,91 16,79*0,18=3,02 53,0*0,2*0,1=1,06
7.68 | ST-1 | KNR 401/108/12 | Wywóz gruzu spryzmowanego samochodami samowyładowczymi na każdy następny 1·km | m3 | 8.73 | 18
7.69 | ST-1 | KNR 202/2004/5 | Obudowa płytami gipsowo-kartonowymi na rusztach metalowych pojedynczych, belki i podciągi, 1-warstwowa, 55-01 | m2 | 8 | 1 | 8=8,00
7.70 | ST-1 | KNR 202/815/2 | Gładź gipsowa na ścianach z płyt gipsowych, 2-warstwowa | m2 | 8 | 1
7.71 | ST-1 | KNR 202/1505/3 | Malowanie farbami emulsyjnymi wewnętrznych podłoży gipsowych z gruntowaniem, 2-krotne | m2 | 8 | 1
7.72 | ST-1 | KNR 202/1505/4 | Malowanie farbami emulsyjnymi wewnętrznych podłoży gipsowych z gruntowaniem, dodatek za każde następne malowanie | m2 | 8 | 1
7.73 | ST-1 | KNNR 4/135/1 | Zawór czerpalny Dn·15·mm chromowany ze złąćzką na węża | SZT | 2 | 1
7.74 | ST-1 | KNR 401/322/2 | Obsadzenie drobnych elementów, w ścianach drzwiczki rewizyjne | SZT | 2 | 1
7.75 | ST-1 | KNR 19/1024/10 (2) | Naświetla osadzanie na kotwach, z szybami 2-komorowymi | m2 | 3.6 | 1 | 1,5*0,8*3=3,60
RAZEM WARTOŚĆ NETTO ZŁ
RAZEM WARTOŚĆ VAT ZŁ
RAZEM WARTOŚĆ BRUTTO ZŁ