## Przedmiar - Oferent
l.p. | Nr spec. tech | Podstawa wyceny pomocniczo | Opis | Jednostka | Ilość | Krotność | Obliczenia | Cena jednostkowa netto w zł | Wartość netto w zł
[8 empty] | Podana przez Wykonawcę cena jednostkowa netto uwzględnia krotność wskazaną przez Zamawiającego w kolumnie 7 | "Cena jednostkowa netto w zł" wskazana przez Wykonawcę w kolumnie 9 uwzględniajaca krotność wskazaną przez Zamawiającego w kolumnie 7 , pomnożona przez "ilość" wskazaną przez Zamawiającego w lokumnie 6 tj. [ kol. 6 x kol. 9]
kolumnę 9 i kolumnę 10 WYPEŁNIA WYKONAWCA
kol. 1 | kol. 2 | kol. 3 | kol. 4 | kol. 5 | kol. 6 | kol. 7 | kol. 8 | kol. 9 | kol. 10
Budowa akumulatorowni i podstacji trakcyjnej wraz z instalacjami wewnętrznymi, rozbudową układu torowego, przebudową i rozbudową sieci trakcyjnej oraz instalacji pozabudynkowych - ETAP I w TH
1 |  | Grupa | AKUMULATORNIA
1.1 |  | Element | Roboty ziemne
1.1.1 | ST.01.00.00 | KNR 201/126/1 | Usunięcie warstwy ziemi urodzajnej (humusu) o grubości do 15 cm za pomocą spycharek (R= 0,955, M= 1,000, S= 1,000) | m2 | 381.865 | 1
1.1.2 | ST.01.00.00 | KNR 2-01 0205-03 0214-03 0214-03 | Roboty ziemne wykonywane koparkami podsiębiernymi o poj. łyżki 0.25 m3 w gruncie kat. I-II z transportem urobku samochodami samowyładowczymi na odległość 10 km wraz kosztami utylizacyjnymi | m3 | 227.504 | 1 | #p7+#p8+#p9+#p10*0,25+#p11 : 191.955000=191,955 #p14*0,1+#p16*0,1 : 35.549000=35,549
1.1.3 | ST.01.00.00 | KNR 201/215/3 | Wykopy oraz przekopy wykonywane koparkami przedsiębiernymi 0.25 m3 na odkład w gruncie kat. I-II | m3 | 110.974 | 1 | -#p2 : -227.504000=-227,504 #p1*0,5 : 190.933000=190,933 68,68*2*0,75=103,020 22,26*2,2*0,75=36,729 2,97*3,5*0,75=7,796
1.1.4 | ST.01.00.00 | KNR 201/501/1 | Ręczne zasypywanie wykopów ze skarpami w gruncie kat.I-III z przerzutem na odl. do 3 m (R= 0,955, M= 1,000, S= 1,000) | m3 | 110.974 | 1 | #p4 : 110.974000=110,974
1.1.5 | ST.01.00.00 | KNR 201/236/1 | Zagęszczenie nasypów ubijakami mechanicznymi; grunty sypkie kat. I-III | m3 | 110.974 | 1 | #p5 : 110.974000=110,974
1.2 |  | Element | Fundamenty
1.2.1 | ST.01.02.01 | KNR 2-02 1101-01 z.sz. 5.4. 9913 z.sz. 5.4. 9913 | Podkłady betonowe na podłożu gruntowym Zastosowano pompę do betonu na samochodzie. | m3 | 37.188 | 1 | 68,68*1*0,1=6,868 22,26*1,2*0,1=2,671 2,97*2,5*0,1=0,743 (293,79-(89,08+9,89)*0,25)*0,1=26,905 korekta : 0.001000=0,001 (import)Razem =37.187000 :
1.2.2 | ST.01.02.01 | KNR 202/252/3 | Ławy fundamentowe prostokątne żelbetowe o szerokości do 1,3 m w deskowaniu systemowym - transport betonu pompą, pozostałych materiałów wyciągiem | m3 | 38.157 | 1 | 68,68*1*0,4=27,472 22,26*1,2*0,4=10,685
1.2.3 | ST.01.02.01 | KNR 202/252/4 | Ławy fundamentowe prostokątne żelbetowe o szerokości ponad 1,3 m w deskowaniu systemowym - transport betonu pompą, pozostałych materiałów wyciągiem | m3 | 2.97 | 1 | 2.97*2.5*0.4=2,970
1.2.4 | ST.01.02.01 | KNR 2-02 0255-01 0255-05 0255-05 | Ściany żelbetowe grubości 25 cm i wysokości do 4 m w deskowaniu systemowym - transport betonu pompą, pozostałych materiałów wyciągiem | m2 | 77.896 | 1 | (89.08-0.4*4+9.89)*0.8=77,896
1.2.5 | ST.01.02.01 | KNR 202/205/1 | Płyty na gruncie żelbetowe - z zastosowaniem pompy do betonu | m3 | 94.167 | 1 | (293.79-(89.08+9.89)*0.25)*0.35=94,167
1.3 |  | Element | Izolacje fundamentów i płyty posadzkowej na gruncie
1.3.1 | ST.01.05.00 | KNR 41/106/2 | Izolacja powierzchni poziomych - uszczelnienie powierzchni poddanych działaniu wilgoci pochodzącej z gruntu | m2 | 371.866 | 1 | płyta : (293,79-(89,08+9,89)*0,25)=269,048 68,68*1=68,680 22,26*1,2=26,712 2,97*2,5=7,425 korekta : 0.001000=0,001 (import)Razem =371.865000 :
1.3.2 | ST.01.05.00 | KNR 41/107/2 | Izolacja powierzchni pionowych - uszczelnienie powierzchni poddanych działaniu wilgoci pochodzącej z gruntu | m2 | 200.602 | 1 | 72,64*(0,8+1,19+0,15)=155,450 28,22*0,8*2=45,152
1.3.3 | ST.01.05.00 | KNR 41/115/1 | Docieplenie ścian fundamentowych płytami polistyrenowymi (styropianowymi) mocowanymi punktowo gr 15cm | m2 | 86.442 | 1 | 72.64*1.19=86,442
1.3.4 | ST.01.05.00 | KNNRW 3/207/1 | Izolacje pionowe ścian fundamentowych z folii kubełkowej bez gruntowania powierzchni | m2 | 86.442 | 1 | #p14 : 86.442000=86,442
1.3.5 | ST.01.05.00 | KNR 202/609/3 | Izolacje cieplne z płyt XPS - gr 10 cm poziome na sucho - jedna warstwa | m2 | 269.048 | 1 | #p17 : 269.048000=269,048
1.3.6 | ST.01.05.00 | KNNR 2/604/1 | Izolacja z folii polietylenowej | m2 | 269.049 | 1 | płyta : (293.79-(89.08+9.89)*0.25)=269,048 korekta : 0.001000=0,001 (import)Razem =269.048000 :
1.4 |  | Element | Konstrukcja żelbetowa
1.4.1 | ST.01.02.01 | KNR 2-02 0258-09 0259-09 0259-09 | Słupy żelbetowe w deskowaniu systemowym o stosunku deskowanego obwodu do przekroju do 16,5 - transport betonu pompą, pozostałych materiałów wyciągiem o wysokości ponad 4.0 m | m3 | 0.606 | 1 | Sł-1 : 0.25*0.25*4.85*2=0,606
1.4.2 | ST.01.02.01 | KNR 2-02 0258-08 0259-08 0259-08 | Słupy żelbetowe w deskowaniu systemowym o stosunku deskowanego obwodu do przekroju do 13,5 - transport betonu pompą, pozostałych materiałów wyciągiem o wysokości ponad 4.0 m | m3 | 2.329 | 1 | Sł-2 : 0,25*0,4*4,61*4=1,844 Sł-2 : 0,25*0,4*4,85=0,485
1.4.3 | ST.01.02.01 | KNR 202/262/1 | Belki, podciągi i wieńce żelbetowe w deskowaniu systemowym o stosunku deskowanego obwodu do przekroju do 8 - transport betonu pompą, pozostałych materiałów wyciągiem | m3 | 6.811 | 1 | BL 1 : 9,35*0,7*0,4*2=5,236 Wieniec : 42*0,25*0,15=1,575
1.4.4 | ST.01.02.01 | KNR 202/262/2 | Belki, podciągi i wieńce żelbetowe w deskowaniu systemowym o stosunku deskowanego obwodu do przekroju do 10 - transport betonu pompą, pozostałych materiałów wyciągiem | m3 | 3.112 | 1 | BL 2 : 5,585*0,25*1,49=2,080 BL 3 : 2,77*0,25*1,49=1,032
1.4.5 | ST.01.02.01 | KNR 202/262/3 | Belki, podciągi i wieńce żelbetowe w deskowaniu systemowym o stosunku deskowanego obwodu do przekroju do 12 - transport betonu pompą, pozostałych materiałów wyciągiem | m3 | 0.789 | 1 | NP-1 : 0,25*0,3*2,76=0,207 NP-2 : 0,25*0,3*2,8=0,210 NP-3 : 0,25*0,3*2,3=0,173 NP-4 : 0,25*0,3*1,32*2=0,198 korekta : 0.001000=0,001 (import)Razem =0.788000 :
1.4.6 | ST.01.02.01 | KNR 2-02 0256-03 0256-04 0256-04 | Płyta stropowa o grubości 26 cm w deskowaniu systemowym - transport betonu pompą, pozostałych materiałów wyciągiem | m2 | 177.05 | 1 | 12.16*14.56=177,050
1.5 |  | Element | Zbrojenie
1.5.1 | ST.01.02.02 | KNNR 2/104/4 | Zbrojenie konstrukcji monolitycznych prętami stalowymi okrągłymi żebrowanymi o śr. do 14 mm Pręty okr.gład.do zbr.bet. fi 6mm | t | 0.324 | 1
1.5.2 | ST.01.02.02 | KNNR 2/104/4 | Zbrojenie konstrukcji monolitycznych prętami stalowymi okrągłymi żebrowanymi o śr. do 14 mm Pręty zbrojeniowe żebrowane fi 8 mm | t | 0.702 | 1
1.5.3 | ST.01.02.02 | KNNR 2/104/4 | Zbrojenie konstrukcji monolitycznych prętami stalowymi okrągłymi żebrowanymi o śr. do 14 mm Pręty zbrojeniowe żebrowane fi 10 mm | t | 5.85 | 1
1.5.4 | ST.01.02.02 | KNNR 2/104/4 | Zbrojenie konstrukcji monolitycznych prętami stalowymi okrągłymi żebrowanymi o śr. do 14 mm Pręty zbrojeniowe żebrowane fi 12mm | t | 3.219 | 1
1.5.5 | ST.01.02.02 | KNNR 2/104/5 | Zbrojenie konstrukcji monolitycznych prętami stalowymi okrągłymi żebrowanymi o śr. 14-20 mm Pręty zbrojeniowe żebrowane fi 16 mm | t | 0.802 | 1
1.5.6 | ST.01.02.02 | KNNR 2/104/5 | Zbrojenie konstrukcji monolitycznych prętami stalowymi okrągłymi żebrowanymi o śr. 14-20 mm Pręty zbrojeniowe żebrowane fi 20 mm | t | 0.177 | 1
1.6 |  | Element | Roboty murowe
1.6.1 | ST.01.03.00 | KNR 27/163/2 | Ściany budynków o gr. 25 cm z pustaków ceramicznych- zewnętrzne | m2 | 216.353 | 1 | (64,39-3,95*2)*3,64-(2,5*1,3*2+2,3*3*2+0,9*2,1)=183,434 3,95*2*3,11=24,569 8,35*1=8,350
1.6.2 | ST.01.03.00 | KNR 27/163/2 | Ściany budynków o gr. 25 cm z pustaków ceramicznych- attyka | m2 | 62.005 | 1 | (72.14+11.65)*0.74=62,005
1.6.3 | ST.01.03.00 | KNR 901/104/2 | Ściany wewnętrzne o wys. do 4,5 m z bloków silikatowych gr 25 cm | m2 | 81.421 | 1 | 23.09*3.79-0.9*2.1-2*2.1=81,421
1.6.4 | ST.01.03.00 | KNR 27/165/2 | Ścianki działowe budynków o gr. 11,5 cm z pustaków ceramicznych | m2 | 47.352 | 1 | 13.99*3.79-0.9*2.1*3=47,352
1.6.5 | ST.01.03.00 | KNR 202/126/1 | Otwory na okna w ścianach murowanych grubości do 1 cegły z cegieł pojedynczych, bloczków i pustaków | szt | 2 | 1
1.6.6 | ST.01.03.00 | KNR 202/126/2 | Otwory na drzwi, drzwi balkonowe i wrota w ścianach murowanych grubości do 1 cegły z cegieł pojedynczych, bloczków i pustaków | szt | 8 | 1
1.6.7 | ST.01.03.00 | KNR 202/126/5 | Otwory w ścianach murowanych -ułożenie nadproży prefabrykowanych | m | 6 | 1
1.7 |  | Element | Konstrukcja stalowa
1.7.1 | ST.01.04.00 | KNR 401/203/7 | Wykonanie poduszek betonowych dla oparcia belek | m3 | 0.084 | 1
1.7.2 | ST.01.04.00 | KNNR 7/106/1 | Więźba dachowa z wiązarami płaskimi o masie do 5.0 t na murach lub słupach żelbetowych - montaż | t | 1.476 | 1 | #p39 : 1.476000=1,476
1.7.3 | ST.01.04.00 |  | Dostawa elementów konstrukcji stalowej zabezpieczonych powłokami malarskimi zgodnie z projektem | t | 1.476 | 1 | IPN 160 : 3.85*7*3*17.9*0.001*1.02=1,476
1.7.4 | ST.01.04.00 | KNNR 7/602/1 | Lekka metalowa obudowa dachów płaskich z blach trapezowych bez ocieplenia - montaż | m2 | 116.73 | 1
1.7.5 | ST.01.04.00 |  | Dostawa - blacha trapezowa T-80, gr. 0,7mm | m2 | 116.73 | 1 | #p40 : 116.730000=116,730
1.8 |  | Element | Stropodach
1.8.1 | ST.01.06.02 | KNR AT 9/201/1 | Warstwy konstrukcyjne budowlane - paroizolacja z wywinięciem - folia budowlana | m2 | 266.8 | 1 | #p44 : 266.800000=266,800
1.8.2 | ST.01.06.02 | KNR AT 9/201/2 | Warstwy konstrukcyjne budowlane - termoizolacja - WARSTWA SPADKOWA EPS100 od 4 cm | m2 | 266.8 | 1 | #p44 : 266.800000=266,800
1.8.3 | ST.01.06.02 | KNR AT 9/201/2 | Warstwy konstrukcyjne budowlane - termoizolacja - STYROPIAN EPS 100 gr.30cm | m2 | 266.8 | 1
1.8.4 | ST.01.06.02 | KNR 23/2612/1 | Ocieplenie ścian budynków płytami styropianowymi - przyklejenie płyt styropianowych gr 5cm do ścian attyki | m2 | 66.079 | 1 | (50,91+41,49)*0,33=30,492 (50,91+41,49-11,52)*0,44=35,587
1.8.5 | ST.01.06.02 | KNR AT 9/202/2 | Welon szklany | m2 | 266.8 | 1 | #p44 : 266.800000=266,800
1.8.6 | ST.01.06.02 | KNR AT 9/201/3 | Warstwy konstrukcyjne budowlane - membrana dachowa PVC mocowana mechanicznie z wywinięciem | m2 | 300.988 | 1 | #p44 : 266.800000=266,800 (50,91+41,49)*0,37=34,188
1.8.7 | ST.01.06.02 | NNRNKB 202/541/2 | Obróbki blacharskie z blachy powlekanej, szerokość w rozwinięciu ponad 25·cm | m2 | 58.234 | 1 | (50.91+41.49-11.52)*0.72=58,234
1.8.8 | ST.01.06.02 | KNRW 202/534/6 | Obsadzenie wpustów dachowych wraz z przelewam przez attykę | szt. | 2 | 1
1.8.9 | ST.01.06.02 | KNRW 202/526/4 | Rury spustowe okrągłe o śr. 14 cm - z blachy powlekanej | m | 8.64 | 1
1.9 |  | Element | Ślusarka zewnętrzna
1.9.1 | ST.01.07.00 | KNRW 202/1040/2 | Drzwi aluminiowe dwuskrzydłowe | m2 | 13.8 | 1 | BrZ3 : 2.3*3*2=13,800
1.9.2 | ST.01.07.00 | KNRW 202/1040/1 | Drzwi aluminiowe jednoskrzydłowe szklane | m2 | 2.576 | 1
1.9.3 | ST.01.07.00 | KNRW 202/1039/3 | Okna aluminiowe o powierzchni ponad 2.0 m2 - stałe | m2 | 6.5 | 1
1.9.4 | ST.01.07.00 | KNRW 202/1040/5 | Fasada aluminiowo - szklana | m2 | 11.622 | 1
1.9.5 | ST.01.07.00 | KNR 202/2103/2 | Parapety wewnętrzne | m | 13.94 | 1 | A_1 : 2,5*2=5,000 BZS2 : (3,1+5,84)=8,940
1.10 |  | Element | Stolarka i ślusarka wewnętrzna
1.10.1 | ST.01.07.00 | KNNR 2/1104/1 | Montaż ościeżnic stalowych | szt. | 2 | 1
1.10.2 | ST.01.07.00 | KNNR 2/1103/1 | Montaż skrzydeł drzwiowych wewnętrznych pełnych fabrycznie wykończonych | m2 | 3.78 | 1 | Dw1 : 0.9*2.1*2=3,780
1.10.3 | ST.01.07.00 | KNRW 202/1040/1 | Drzwi stalowe jednoskrzydłowe szklone | m2 | 1.89 | 1 | Dw2 : 0.9*2.1*1=1,890
1.10.4 | ST.01.07.00 | KNRW 202/1040/1 | Drzwi stalowe jednoskrzydłowe pełne | m2 | 1.89 | 1 | Dw3 : 0.9*2.1*1=1,890
1.10.5 | ST.01.07.00 | KNRW 202/1040/2 | Drzwi stalowe dwuskrzydłowe ppoż EI60 | m2 | 3.78 | 1 | BrW2 : 1.8*2.1=3,780
1.11 |  | Element | Elewacje
1.11.1 | ST.01.13.00 | KNR 23/2614/2 | Docieplenie ścian płytami styropianowymi gr 17cm - przy użyciu gotowych zapraw klejących wraz z przygotowaniem podłoża i ręczne wykonanie wyprawy elewacyjnej z gotowej suchej mieszanki | m2 | 302.53 | 1 | 74*4,45=329,300 1,4*2*2,25+1,4*1,02=7,728 -(#p51+#p52+#p53+#p54) : -34.498000=-34,498
1.11.2 | ST.01.13.00 | KNR 23/2614/8 | Docieplenie ościeży - przy użyciu gotowych zapraw klejących wraz z przygotowaniem podłoża i ręczne wykonanie wyprawy elewacyjnej z gotowej suchej mieszanki | m2 | 7.385 | 1 | BrZ3 : (2,3+2*3)*2*0,17=2,822 Dz1 : (0,9+2*2,1)*0,17=0,867 A_1 : (2,5+2*1,3)*2*0,17=1,734 BZS2 : ((3,1+5,84)+2*1,3)*0,17=1,962
1.11.3 | ST.01.13.00 | NNRNKB 202/541/1 | Obróbki blacharskie z blachy powlekanej, szerokość w rozwinięciu do 25·cm | m2 | 3.485 | 1 | #p55*0.25 : 3.485000=3,485
1.11.4 | ST.01.13.00 | KNR AT 31/505/3 | Tynk cienkowarstwowy mozaikowy -wykonany ręcznie na ścianach | m2 | 36.32 | 1
1.12 |  | Element | Wykończenie ścian i sufitu
1.12.1 | ST.01.09.00 | KNR AT 43/104/1 | Okładziny ścienne z płyt gipsowo-kartonowych RIGIPS mocowane na pojedynczej metalowej, wolnostojącej konstrukcji o grubości 50 mm z pokryciem jednostronnym jednowarstwowym (system 3.22.00) | m2 | 5.148 | 1
1.12.2 | ST.01.10.00 | KNR 202/803/3 | Tynki wewnętrzne zwykłe kat. III wykonywane ręcznie na ścianach i słupach | m2 | 473.899 | 1 | #p30+#p32*2+#p33*2 : 473.899000=473,899
1.12.3 | ST.01.10.00 | KNR 202/803/6 | Tynki wewnętrzne zwykłe kat. III wykonywane ręcznie na stropach i podciągach | m2 | 120.33 | 1
1.12.4 | ST.01.08.00 | NNRNKB 202/2702/1 | Sufity podwieszane z płytami z włókien mineralnych z rastrami o wymiarach 600x600mm | m2 | 36.12 | 1 | 6.59+11.33+18.20=36,120
1.12.5 | ST.01.10.00 | KNR 202/808/8 | Wykonywane ręcznie tynki wewnętrzne kat. III na ościeżach o szerokości do 25 cm | m2 | 10.86 | 1 | BrZ3 : (2,3+2*3)*2*0,25=4,150 Dz1 : (0,9+2*2,1)*0,25=1,275 A_1 : (2,5+2*1,3)*2*0,25=2,550 BZS2 : ((3,1+5,84)+2*1,3)*0,25=2,885
1.12.6 |  | KNR 202/2009/4 | Tynki wewnętrzne 1-warstwowe grubości 3·mm z gipsu szpachlowego wykonywane ręcznie, stropy, podłoże z tynku | m2 | 120.33 | 1
1.12.7 |  | KNR 202/2009/2 | Tynki wewnętrzne 1-warstwowe grubości 3·mm z gipsu szpachlowego wykonywane ręcznie, ściany, podłoże z tynku | m2 | 473.9 | 1
1.12.8 | ST.01.11.03 | NNRNKB 202/2802/5 | Licowanie ścian o pow.do 10 m2 płytkami kamionkowymi GRES o wym. 30x30 cm na zaprawie klejowej o gr. warstwy 5 mm | m2 | 43.68 | 1
1.12.9 | ST.01.12.00 | KNNR 2/1401/5 | Malowanie tynków wewnętrznych gładkich farbą emulsyjną dwukrotnie | m2 | 561.409 | 1 | #p66+#p67+#p69-#p70 : 561.409000=561,409
1.13 |  | Element | Wykończenie posadzek
1.13.1 |  | KNR 202/1102/1 | Warstwy wyrównawcze pod posadzki, z zaprawy cementowej grubości 20·mm, zatarte na ostro | m2 | 18.2 | 1
1.13.2 |  | KNR 202/1102/3 | Warstwy wyrównawcze pod posadzki, dodatek lub potrącenie za zmianę grubości o 10·mm | m2 | 18.2 | 1
1.13.3 |  | KNR 202/1106/7 | Posadzki cementowe, wraz z cokolikami, dodatek za zbrojenie posadzki siatką stalową | m2 | 18.2 | 1
1.13.4 | ST.01.11.03 | NNRNKB 202/2805/5 | Posadzki jednobarwne z płytek kamionkowych GRES o wym. 30x30 cm na zaprawie klejowej o gr. warstwy 5 mm w pomieszczeniach | m2 | 18.2 | 1
1.13.5 | ST.01.11.03 | NNRNKB 202/2809/4 | Cokoliki z płytek kamionkowych GRES na zaprawie klejowej w pomieszczeniach | m | 17.2 | 1
1.13.6 | ST.01.11.02 | KNR 926/109/1 | Odwodnienia liniowe o szerokości w świetle 200 mm | m | 21.45 | 1 | 7.66+3.73+10.06=21,450
1.13.7 | ST.01.11.02 | KNR AT-33 0301-01 + KNR AT-33 0309-02+ KNR AT-33 0309-02 | Posadzki przemysłowe z żywicy | m2 | 246.02 | 1 | 264.22-#p72 : 246.020000=246,020
2 |  | Grupa | PODSTACJA
2.1 |  | Element | Roboty ziemne
2.1.1 | ST.01.00.00 | KNR 201/126/1 | Usunięcie warstwy ziemi urodzajnej (humusu) o grubości do 15 cm za pomocą spycharek (R= 0,955, M= 1,000, S= 1,000) | m2 | 272.13 | 1
2.1.2 | ST.01.00.00 | KNR 2-01 0205-03 0214-03 0214-03 | Roboty ziemne wykonywane koparkami podsiębiernymi o poj. łyżki 0.25 m3 w gruncie kat. I-II z transportem urobku samochodami samowyładowczymi na odległość 10 km i utylizacją | m3 | 479.468 | 1 | #p82+#p83+#p84+#p85 : 46.784000=46,784 10,10*15,30*2,80=432,684
2.1.3 | ST.01.00.00 | KNR 201/215/3 | Wykopy oraz przekopy wykonywane koparkami przedsiębiernymi 0.25 m3 na odkład w gruncie kat. I-II | m3 | 391.348 | 1 | -#p77 : -479.468000=-479,468 #p76*3,20 : 870.816000=870,816
2.1.4 | ST.01.00.00 | KNR 201/501/1 | Ręczne zasypywanie wykopów ze skarpami w gruncie kat.I-III z przerzutem na odl. do 3 m (R= 0,955, M= 1,000, S= 1,000) | m3 | 391.348 | 1 | #p79 : 391.348000=391,348
2.1.5 | ST.01.00.00 | KNR 201/236/1 | Zagęszczenie nasypów ubijakami mechanicznymi; grunty sypkie kat. I-III | m3 | 391.348 | 1 | #p80 : 391.348000=391,348
2.2 |  | Element | Fundamenty
2.2.1 | ST.01.02.01 | KNR 2-02 1101-01 z.sz. 5.4. 9913 z.sz. 5.4. 9913 | Podkłady betonowe na podłożu gruntowym Zastosowano pompę do betonu na samochodzie. | m3 | 16.664 | 1 | 48,44*1*0,1=4,844 (12,88-3,35)*1,2*0,1=1,144 0,575*0,25*0,1=0,014 3,35*1,4*0,1=0,469 St-1 : 1,5*1,5*0,1*2=0,450 St-2 : 1,5*1,45*0,1*2=0,435 St-3 : 1,2*1,45*0,1=0,174 (133,9-13,65*0,25)*0,1*0,7=9,134
2.2.2 | ST.01.02.01 | KNR 202/252/3 | Ławy fundamentowe prostokątne żelbetowe o szerokości do 1,3 m w deskowaniu systemowym - transport betonu pompą, pozostałych materiałów wyciągiem | m3 | 24.008 | 1 | 48,44*1*0,4=19,376 (12,88-3,35)*1,2*0,4=4,574 0,575*0,25*0,4=0,058
2.2.3 | ST.01.02.01 | KNR 202/252/4 | Ławy fundamentowe prostokątne żelbetowe o szerokości ponad 1,3 m w deskowaniu systemowym - transport betonu pompą, pozostałych materiałów wyciągiem | m3 | 1.876 | 1
2.2.4 | ST.01.02.01 | KNR 202/253/3 | Stopy fundamentowe żelbetowe prostokątne o objętości do 1,5 m3 w deskowaniu systemowym - transport betonu pompą, pozostałych materiałów wyciągiem | m3 | 4.236 | 1 | St-1 : 1,5*1,5*0,4*2=1,800 St-2 : 1,5*1,45*0,4*2=1,740 St-3 : 1,2*1,45*0,4=0,696
2.2.5 | ST.01.02.01 | KNR 2-02 0255-01 0255-05 0255-05 | Ściany żelbetowe grubości 25 cm i wysokości do 4 m w deskowaniu systemowym - transport betonu pompą, pozostałych materiałów wyciągiem | m2 | 123.83 | 1 | 48,44*2,50=121,100 13,65*0,2=2,730
2.2.6 | ST.01.02.01 | KNR 202/205/1 | Płyty na gruncie żelbetowe - z zastosowaniem pompy do betonu | m3 | 19.573 | 1 | (133.9-13.65*0.25)*0.15=19,573
2.3 |  | Element | Szacht zewnetrzny
2.3.1 | ST.01.02.01 | KNR 2-02 1101-01 z.sz. 5.4. 9913 z.sz. 5.4. 9913 | Podkłady betonowe na podłożu gruntowym Zastosowano pompę do betonu na samochodzie. | m3 | 0.179 | 1 | 8.935*0.2*0.1=0,179
2.3.2 | ST.01.02.01 | KNR 202/239/2 | Ściany oporowe żelbetowe (część pionowa) o wysokości do 3 m i przekroju prostokątnym grubości do 15 cm - z zastosowaniem pompy do betonu | m3 | 2.345 | 1 | 8.935*1.75*0.15=2,345
2.3.3 | ST.01.02.01 | KNR 202/1101/7 | Podkłady z ubitych materiałów sypkich na podłożu gruntowym - dno utwardzone żwirem | m3 | 0.351 | 1 | 0.46*7.635*0.1=0,351
2.3.4 | ST.01.02.01 | KNR 202/701/10 | Obramowanie z kątownika | m | 8.395 | 1
2.3.5 | ST.01.02.01 | KNR 202/702/9 | Przekrycia kanałów z kraty | m2 | 2.901 | 1 | 0.38*7.635=2,901
2.4 |  | Element | Izolacje fundamentów, ścian piwnicy i płyty posadzkowej na gruncie
2.4.1 | ST.01.05.00 | KNR 41/106/2 | Izolacja powierzchni poziomych - uszczelnienie powierzchni poddanych działaniu wilgoci pochodzącej z gruntu | m2 | 205.789 | 1 | 48,44*1=48,440 (12,88-3,35)*1,2=11,436 0,575*0,25=0,144 3,35*1,4=4,690 St-1 : 1,5*1,5*2=4,500 St-2 : 1,5*1,45*2=4,350 St-3 : 1,2*1,45=1,740 (133,9-13,65*0,25)=130,488 korekta : 0.001000=0,001 (import)Razem =205.788000 :
2.4.2 | ST.01.05.00 | KNR 41/107/2 | Izolacja powierzchni pionowych - uszczelnienie powierzchni poddanych działaniu wilgoci pochodzącej z gruntu | m2 | 257.56 | 1 | 49,44*(3,19+0,15)=165,130 48,44*2*0,4=38,752 (12,88-3,35)*2*0,4=7,624 0,575*2*0,4=0,460 3,35*2*0,4=2,680 St-1 : 1,5*4*0,4*2=4,800 St-2 : (1,5*2+2*1,45)*0,4*2=4,720 St-3 : (1,2*2+2*1,45)*0,4=2,120 8,935*1,75*2=31,273 korekta : 0.001000=0,001 (import)Razem =257.559000 :
2.4.3 | ST.01.05.00 | KNR 41/115/1 | Docieplenie ścian fundamentowych płytami polistyrenowymi (styropianowymi) mocowanymi punktowo gr 5cm | m2 | 101.286 | 1 | 49,44*(3,19)-#p96 : 103.995000=103,995 -(1,97*4+1,15)*0,3=-2,709
2.4.4 | ST.01.05.00 | KNR 41/115/1 | Docieplenie ścian fundamentowych płytami polistyrenowymi (styropianowymi) mocowanymi punktowo gr 15cm | m2 | 53.719 | 1 | (49,44-7,88)*0,97+7,88*2,045=56,428 -(1,97*4+1,15)*0,3=-2,709
2.4.5 | ST.01.05.00 | KNNRW 3/207/1 | Izolacje pionowe ścian fundamentowych z folii kubełkowej bez gruntowania powierzchni | m2 | 155.005 | 1 | #p95+#p96 : 155.005000=155,005
2.4.6 | ST.01.05.00 | KNR 202/609/3 | Izolacje przeciwdźwiękowe z płyt XPS - gr 5cm poziome na sucho - jedna warstwa | m2 | 130.488 | 1 | #p99 : 130.488000=130,488
2.4.7 | ST.01.05.00 | KNNR 2/604/1 | Izolacja z folii polietylenowej | m2 | 130.489 | 1 | (133.9-13.65*0.25)=130,488 korekta : 0.001000=0,001 (import)Razem =130.488000 :
2.5 |  | Element | Konstrukcja żelbetowa
2.5.1 | ST.01.02.01 | KNR 202/258/8 | Słupy żelbetowe w deskowaniu systemowym o stosunku deskowanego obwodu do przekroju do 13,5 - transport betonu pompą, pozostałych materiałów wyciągiem | m3 | 0.919 | 1 | Sł-1 : 0,3*0,3*2,50*2=0,450 Sł-2 : 0,25*0,25*2,50*3=0,469
2.5.2 | ST.01.02.01 | KNR 202/262/1 | Belki, podciągi i wieńce żelbetowe w deskowaniu systemowym o stosunku deskowanego obwodu do przekroju do 8 - transport betonu pompą, pozostałych materiałów wyciągiem | m3 | 1.854 | 1 | Wieniec : 49.44*0.25*0.15=1,854
2.5.3 | ST.01.02.01 | KNR 202/262/3 | Belki, podciągi i wieńce żelbetowe w deskowaniu systemowym o stosunku deskowanego obwodu do przekroju do 12 - transport betonu pompą, pozostałych materiałów wyciągiem | m3 | 1.086 | 1 | NP-1 : 0,25*0,35*11,41=0,998 NP-2 : 0,25*0,2*1,75=0,088
2.5.4 | ST.01.02.01 | KNR 2-02 0256-03 0256-04 0256-04 | Płyta stropowa o grubości 30 cm w deskowaniu systemowym - transport betonu pompą, pozostałych materiałów wyciągiem | m2 | 129.365 | 1 | PL-19.76*14.96-9.8*0.6-9*0.6-3*0.6-1.1*0.65-#p105 : 129.365000=129,365
2.5.5 | ST.01.02.01 | KNR 2-02 0256-03 0256-04 0256-04 | Płyta stropowa o grubości 24 cm w deskowaniu systemowym - transport betonu pompą, pozostałych materiałów wyciągiem | m2 | 146.01 | 1 | PL-2 : 9.76*14.96=146,010
2.5.6 | ST.01.02.01 | KNR 2-02 0218-02 0218-06 0218-06 | Schody żelbetowe proste na płycie grubości 15 cm - z zastosowaniem pompy do betonu | m2 | 2.85 | 1
2.6 |  | Element | Zbrojenie
2.6.1 | ST.01.02.02 | KNNR 2/104/4 | Zbrojenie konstrukcji monolitycznych prętami stalowymi okrągłymi żebrowanymi o śr. do 14 mm Pręty okr.gład.do zbr.bet. fi 6mm | t | 0.32 | 1
2.6.2 | ST.01.02.02 | KNNR 2/104/4 | Zbrojenie konstrukcji monolitycznych prętami stalowymi okrągłymi żebrowanymi o śr. do 14 mm Pręty zbrojeniowe żebrowane fi 8 mm | t | 2.138 | 1
2.6.3 | ST.01.02.02 | KNNR 2/104/4 | Zbrojenie konstrukcji monolitycznych prętami stalowymi okrągłymi żebrowanymi o śr. do 14 mm Pręty zbrojeniowe żebrowane fi 10 mm | t | 5.079 | 1
2.6.4 | ST.01.02.02 | KNNR 2/104/4 | Zbrojenie konstrukcji monolitycznych prętami stalowymi okrągłymi żebrowanymi o śr. do 14 mm Pręty zbrojeniowe żebrowane fi 12mm | t | 3.405 | 1
2.6.5 | ST.01.02.02 | KNNR 2/104/5 | Zbrojenie konstrukcji monolitycznych prętami stalowymi okrągłymi żebrowanymi o śr. 14-20 mm Pręty zbrojeniowe żebrowane fi 16 mm | t | 0.273 | 1
2.7 |  | Element | Roboty murowe
2.7.1 | ST.01.03.00 | KNR 27/163/2 | Ściany budynków o gr. 25 cm z pustaków ceramicznych- zewnętrzne | m2 | 151.514 | 1 | Parter : 48,44*3,79-0,35*11,41-0,2*1,75=179,244 -(#p127+#p128+#p129) : -27.730000=-27,730
2.7.2 | ST.01.03.00 | KNR 27/163/2 | Ściany budynków o gr. 25 cm z pustaków ceramicznych- attyka | m2 | 28.58 | 1 | 48.44*0.59=28,580
2.7.3 | ST.01.03.00 | KNR 901/104/2 | Ściany wewnętrzne o wys. do 4,5 m z bloków silikatowych gr 25 cm | m2 | 83.172 | 1 | Piwnica : 13,65*2,3-1,02*2,1=29,253 Parter : 13,65*3,95=53,918 korekta : 0.001000=0,001 (import)Razem =83.171000 :
2.7.4 | ST.01.03.00 | KNR 27/165/2 | Ścianki działowe budynków o gr. 11,5 cm z pustaków ceramicznych | m2 | 30.368 | 1 | Parter : 8.23*3.95-1.02*2.1=30,367 korekta : 0.001000=0,001 (import)Razem =30.367000 :
2.7.5 | ST.01.03.00 | KNR 202/126/1 | Otwory na okna w ścianach murowanych grubości do 1 cegły z cegieł pojedynczych, bloczków i pustaków | szt | 1 | 1
2.7.6 | ST.01.03.00 | KNR 202/126/2 | Otwory na drzwi, drzwi balkonowe i wrota w ścianach murowanych grubości do 1 cegły z cegieł pojedynczych, bloczków i pustaków | szt | 7 | 1
2.7.7 | ST.01.03.00 | KNR 202/126/5 | Otwory w ścianach murowanych -ułożenie nadproży prefabrykowanych | m | 3 | 1
2.8 |  | Element | Stropodach
2.8.1 | ST.01.06.02 | KNR AT 9/201/1 | Warstwy konstrukcyjne budowlane - paroizolacja z wywinięciem - folia budowlana | m2 | 167.654 | 1 | #p120 : 133.900000=133,900 46,88*0,72=33,754
2.8.2 | ST.01.06.02 | KNR AT 9/201/2 | Warstwy konstrukcyjne budowlane - termoizolacja - WARSTWA SPADKOWA EPS100 od 4 cm | m2 | 133.9 | 1 | #p120 : 133.900000=133,900
2.8.3 | ST.01.06.02 | KNR AT 9/201/2 | Warstwy konstrukcyjne budowlane - termoizolacja - STYROPIAN EPS 100 gr.30cm | m2 | 133.9 | 1 | 9.26*14.46=133,900
2.8.4 | ST.01.06.02 | KNR 23/2612/1 | Ocieplenie ścian budynków płytami styropianowymi - przyklejenie płyt styropianowych gr 5cm do ścian attyki | m2 | 29.534 | 1 | 46.88*0.63=29,534
2.8.5 | ST.01.06.02 | KNR AT 9/202/2 | Welon szklany | m2 | 133.9 | 1 | #p120 : 133.900000=133,900
2.8.6 | ST.01.06.02 | KNR AT 9/201/3 | Warstwy konstrukcyjne budowlane - membrana dachowa PVC mocowana mechanicznie z wywinięciem | m2 | 141.87 | 1 | #p120 : 133.900000=133,900 46,88*0,17=7,970
2.8.7 | ST.01.06.02 | NNRNKB 202/541/2 | Obróbki blacharskie z blachy powlekanej, szerokość w rozwinięciu ponad 25·cm | m2 | 35.165 | 1 | (46.88+0.49*4)*0.72=35,165
2.8.8 | ST.01.06.02 | KNRW 202/534/6 | Obsadzenie wpustów dachowych wraz z przelewam przez attykę | szt. | 2 | 1
2.8.9 | ST.01.06.02 | KNRW 202/526/4 | Rury spustowe okrągłe o śr. 14 cm - z blachy powlekanej | m | 8.6 | 1
2.9 |  | Element | Ślusarka zewnętrzna
2.9.1 | ST.01.07.00 | KNRW 202/1040/2 | Drzwi aluminiowe dwuskrzydłowe - wypełnienie skrzydeł drzwiowych kształtownikami aluminiowymi w kształcie litery "z" o szerokości 40mm | m2 | 21.6 | 1
2.9.2 | ST.01.07.00 | KNRW 202/1040/1 | Drzwi aluminiowe jednoskrzydłowe szklane z naświetlem | m2 | 3.66 | 1
2.9.3 | ST.01.07.00 | KNRW 202/1039/3 | Okna aluminiowe o powierzchni ponad 2.0 m2 - stałe EI30 | m2 | 2.47 | 1 | 01_EI30 : 1.3*1.9=2,470
2.9.4 | ST.01.07.00 | KNR 202/2103/2 | Parapety wewnętrzne | m | 1.3 | 1
2.10 |  | Element | Stolarka i ślusarka wewnętrzna
2.10.1 | ST.01.07.00 | KNRW 202/1040/1 | Drzwi stalowe jednoskrzydłowe szklone | m2 | 1.89 | 1 | Dw2 : 0.9*2.1*1=1,890
2.11 |  | Element | Elewacje
2.11.1 | ST.01.13.00 | KNR 23/2614/2 | Docieplenie ścian płytami styropianowymi gr 17cm - przy użyciu gotowych zapraw klejących wraz z przygotowaniem podłoża i ręczne wykonanie wyprawy elewacyjnej z gotowej suchej mieszanki | m2 | 190.053 | 1 | 49,44*4,405=217,783 -(#p127+#p128+#p129+0,000) : -27.730000=-27,730
2.11.2 | ST.01.13.00 | KNR 23/2614/8 | Docieplenie ościeży - przy użyciu gotowych zapraw klejących wraz z przygotowaniem podłoża i ręczne wykonanie wyprawy elewacyjnej z gotowej suchej mieszanki | m2 | 7.398 | 1 | BrZ4 : (1,8+2*3)*4*0,17=5,304 Dz3 : (1,22+2*3)*0,17=1,227 01_EI30 : (1,3+2*1,9)*0,17=0,867
2.11.3 | ST.01.13.00 | KNRW 202/514/1 | Obróbki przy szerokości w rozwinięciu do 25 cm | m2 | 0.325 | 1 | #p130*0.25 : 0.325000=0,325
2.11.4 | ST.01.13.00 | KNR AT 31/505/3 | Tynk cienkowarstwowy mozaikowy -wykonany ręcznie na ścianach | m2 | 24.492 | 1 | (49.44-1.97*4-1.15)*0.3+7.635*1.62=24,492
2.12 |  | Element | Wykończenie ścian i sufitu
2.12.1 | ST.01.10.00 | KNR 202/803/3 | Tynki wewnętrzne zwykłe kat. III wykonywane ręcznie na ścianach i słupach | m2 | 378.59 | 1 | #p111+#p113*2+#p114*2 : 378.590000=378,590
2.12.2 | ST.01.10.00 | KNR 202/803/6 | Tynki wewnętrzne zwykłe kat. III wykonywane ręcznie na stropach i podciągach | m2 | 240.045 | 1
2.12.3 | ST.01.08.00 | NNRNKB 202/2702/1 | Sufity podwieszane z płytami z włókien mineralnych z rastrami o wymiarach 600x600mm | m2 | 11.98 | 1 | #p141 : 11.980000=11,980
2.12.4 | ST.01.10.00 | KNR 202/808/8 | Wykonywane ręcznie tynki wewnętrzne kat. III na ościeżach o szerokości do 25 cm | m2 | 6.528 | 1 | BrZ4 : (1,8+2*3)*4*0,15=4,680 Dz3 : (1,22+2*3)*0,15=1,083 01_EI30 : (1,3+2*1,9)*0,15=0,765
2.12.5 | ST.01.12.00 | KNNR 2/1401/5 | Malowanie tynków wewnętrznych gładkich farbą emulsyjną dwukrotnie | m2 | 625.163 | 1 | #p136+#p137+#p139 : 625.163000=625,163
2.13 |  | Element | Wykończenie posadzek
2.13.1 |  | KNR 202/1102/1 | Warstwy wyrównawcze pod posadzki, z zaprawy cementowej grubości 20·mm, zatarte na ostro | m2 | 11.98 | 1
2.13.2 |  | KNR 202/1102/3 | Warstwy wyrównawcze pod posadzki, dodatek lub potrącenie za zmianę grubości o 10·mm | m2 | 11.98 | 1
2.13.3 |  | KNR 202/1106/7 | Posadzki cementowe, wraz z cokolikami, dodatek za zbrojenie posadzki siatką stalową | m2 | 11.98 | 1
2.13.4 | ST.01.11.03 | NNRNKB 202/2805/5 | Posadzki jednobarwne z płytek kamionkowych GRES o wym. 30x30 cm na zaprawie klejowej o gr. warstwy 5 mm w pomieszczeniach wraz z cokołami | m2 | 11.98 | 1
2.13.5 | ST.01.11.03 | NNRNKB 202/2809/4 | Cokoliki z płytek kamionkowych GRES na zaprawie klejowej w pomieszczeniach | m | 15.05 | 1
2.13.6 | ST.01.11.02 | KNR AT-33 0301-01 + KNR AT-33 0309-02+ KNR AT-33 0309-02 | Posadzki przemysłowe z żywicy | m2 | 102.055 | 1 | 253,84-#p141-9,8*0,6-9*0,6-3*0,6-1,1*0,65 : 228.065000=228,065 Piwnica : -91,3-34,71=-126,010
3 |  | Grupa | WIATA - fundamenty ETAP I
3.1 |  | Element | Roboty ziemne
3.1.1 | ST.01.00.00 | KNR 2-01 0205-03 0214-03 0214-03 | Roboty ziemne wykonywane koparkami podsiębiernymi o poj. łyżki 0.25 m3 w gruncie kat. I-II z transportem urobku samochodami samowyładowczymi na odległość 10 km wraz z kosztami utylizacji | m3 | 33.6 | 1 | #p147 : 5.600000=5,600 St 2.1 : (2*2*0,5)*(14)=28,000
3.2 |  | Element | Fundamenty
3.2.1 | ST.01.02.01 | KNR 2-02 1101-01 z.sz. 5.4. 9913 z.sz. 5.4. 9913 | Podkłady betonowe na podłożu gruntowym Zastosowano pompę do betonu na samochodzie. | m3 | 5.6 | 1 | St 2.1 : 2*2*0.1*(14)=5,600
3.2.2 | ST.01.02.01 | KNR 202/253/6 | Stopy fundamentowe żelbetowe schodkowe o objętości do 2,5 m3 w deskowaniu systemowym - transport betonu pompą, pozostałych materiałów wyciągiem | m3 | 34.174 | 1
3.3 |  | Element | Izolacje fundamentów
3.3.1 | ST.01.05.00 | KNR 41/106/2 | Izolacja powierzchni poziomych - uszczelnienie powierzchni poddanych działaniu wilgoci pochodzącej z gruntu | m2 | 56 | 1
3.3.2 | ST.01.05.00 | KNR 41/107/2 | Izolacja powierzchni pionowych - uszczelnienie powierzchni poddanych działaniu wilgoci pochodzącej z gruntu | m2 | 91.28 | 1
3.4 |  | Element | Zbrojenie
3.4.1 | ST.01.02.02 | KNNR 2/105/4 | Montaż dostarczonych prefabrykatów zbrojarskich w elementach budynku - na etapie realizacji stóp fundamentowych należy umieścić w słupkach Sł 2.2 (70x70) rury kwadratowe RK60x3 i zasypać piaskiem. W momencie realizacji słupów Sł 2.1 (50x50) w zamontowanych wcześniej rurach mocowane będą śruby kotwiące a przestrzeń pomiędzy śrubą, a rurą należy wypełnić zaczynem cementowym | t | 0.465 | 1 | RK60x3 : 0.8*8*(14)*5.19*0.001=0,465
3.4.2 | ST.01.02.02 | KNNR 2/104/4 | Zbrojenie konstrukcji monolitycznych prętami stalowymi okrągłymi żebrowanymi o śr. do 14 mm Pręty zbrojeniowe żebrowane fi 8 mm | t | 0.127 | 1 | K-49 : 1288*0.395*0.001*(1/4)=0,127
3.4.3 | ST.01.02.02 | KNNR 2/104/4 | Zbrojenie konstrukcji monolitycznych prętami stalowymi okrągłymi żebrowanymi o śr. do 14 mm Pręty zbrojeniowe żebrowane fi 12mm | t | 2.488 | 1 | K-49 : 9.946*(1/4)=2,487 korekta : 0.001000=0,001 (import)Razem =2.487000 :
4 |  | Grupa | Zagospodarowanie ETAP I
4.1 |  | Element | Roboty przygotowawcze
4.1.1 | D - 01.02.01 | KNNR 1/101/3 | Mechaniczne karczowanie pni | szt. | 65 | 1
4.1.2 | D - 01.02.01 | KNNR 1/102/4 | Mechaniczne karczowanie krzaków i podszyć gęstych | m2 | 58.59 | 1
4.1.3 | D - 01.02.01 | KNNR 1/110/1 | Usunięcie pozostałości po karczunku | mp | 144.09 | 1 | #p154*1,5 : 85.500000=85,500 #p155*1 : 58.590000=58,590
4.1.4 | D - 01.01.01 | KNR 201/119/1 | Roboty pomiarowe przy liniowych robotach ziemnych - trasa linii tramwajowej (R= 0,955, M= 1,000, S= 1,000) | km | 0.844 | 1 | (689.615+111.529+43.288)*0.001=0,844
4.2 |  | Element | Roboty rozbiórkowe
4.2.1 | D-01.02.04 | KNR 209/206/3 | Rozbieranie torów szer. 1435 mm (R= 0,955, M= 1,000, S= 1,000) | km | 0.009 | 1
4.2.2 |  | KNR 209/418/3 | Cięcie szyn tramwajowych palnikiem (R= 0,955, M= 1,000, S= 1,000) | cięcie | 2 | 1
4.2.3 |  | KNR 209/418/5 | Oczyszczenie komór szynowych wypełnionych zaprawą cementową (R= 0,955, M= 1,000, S= 1,000) | km | 0.01 | 1
4.2.4 | D-01.02.04 | KNR 209/427/1 | Segregowanie szyn z rozbiórki z załadowaniem do kontenera Zamawiającego (R= 0,955, M= 1,000, S= 1,000) | t | 1.084 | 1 | #p158*60.21*2 : 1.084000=1,084
4.2.5 | D-01.02.03 | Kalkulacja własna | Odłączenie od mediów, przełączenie instalacji elektrycznych, demontaż monitoringu i kamer oraz przyłączy - wiata o wymiarach 5,5 x 19,5m | kpl | 1 | 1
4.2.6 | D-01.02.03 | WKI 2-100 2.111.40. | Całkowita rozbiórka budynków i obiektów kubaturowych oraz budowli o konstrukcji z metalu - Wiata o wymiarach 5,5 x 19,5m konstrukcji stalowej kryta blachą fałdową, dach płaski jednospadowy. Fundamenty płytkie. Nawierzchnię posadzki stanowi betonowa nawierzchnia międzytorza. Rozebrać fundamenty do głębokości 1,2m | m3 k.b. | 522.5 | 1
4.2.7 | D-01.02.03 | Kalkulacja własna | Odłączenie od mediów, przełączenie instalacji elektrycznych, demontaż monitoringu i kamer oraz przyłączy - Budynek o wymiarach 6 x 21m | kpl | 1 | 1
4.2.8 | D-01.02.03 | WKI 2-100 2.111.20. | Całkowita rozbiórka budynków i obiektów kubaturowych oraz budowli o konstrukcji z betonu - Budynek o wymiarach 6 x 21m Wykonany z elementów prefabrykowanych żelbetowych kryty płaskim dachem jednospadowym zawiera 6 komór użytkowanych częściowo jako garaże, częściowo jako magazyny. Rozebrać fundamenty do głębokości 1,2m | m3 k.b. | 630 | 1
4.2.9 | D-01.02.03 | Kalkulacja własna | Odłączenie od mediów, przełączenie instalacji elektrycznych, demontaż monitoringu i kamer oraz przyłączy - Budynek o wymiarach 12 x 24m akumulatorownia | kpl | 1 | 1
4.2.10 | D-01.02.03 | WKI 2-100 2.111.10. | Całkowita rozbiórka budynków i obiektów kubaturowych oraz budowli o konstrukcji z cegły - Budynek o wymiarach 12 x 24m. Murowany kryty dachem żelbetowym płaskim jednospadowym. Obiekt niepodpiwniczony. Posadzka betonowa. Ślusarka okienna i drzwiowa z pcv. Rozebrać fundamenty do głębokości 1,2m | m3 k.b. | 1440 | 1
4.2.11 |  | KNR 231/801/3 | Rozebranie podbudowy, betonowej mechanicznie, grubość 12·cm | m2 | 3200 | 1
4.2.12 |  | KNR 231/801/4 | Rozebranie podbudowy, betonowej mechanicznie, dodatek za każdy dalszy 1·cm grubości | m2 | 3200 | 18
4.2.13 | D-01.02.04 | KNR 4-04 1103-04 1103-05 1103-05 | Wywiezienie gruzu z terenu rozbiórki przy mechanicznym załadowaniu i wyładowaniu samochodem samowyładowczym na odległość 10 km wraz z opłatami utylizacyjnymi | m3 | 1158.5 | 1 | #p162*0,2 : 104.500000=104,500 #p163*0,2 : 126.000000=126,000 #p164*0,2 : 288.000000=288,000 #p165*0,2 : 640.000000=640,000
4.2.14 |  | KNR 404/302/5 | Analogia ; Rozbiórka fundamentów po obiektach które już na mapie nie istnieją - po budynku warsztatu mechanicznego i po kotłowni | m3 | 745.2 | 1 | 78,0*9*1,2*0,7=589,680 12,0*18*1,2*0,6=155,520
4.2.15 |  | KNR 404/1103/4 | Wywiezienie gruzu z terenu rozbiórki przy mechanicznym załadowaniu i wyładowaniu, transport samochodem samowyładowczym na odległość 1 km | m3 | 745.2 | 1
4.2.16 |  | KNR 404/1103/5 | Wywiezienie gruzu z terenu rozbiórki przy mechanicznym załadowaniu i wyładowaniu, nakłądy uzupełniające na każdy dalszy rozpoczęty 1·km ponad 1·km transportu | m3 | 745.2 | 18
4.3 |  | Element | Roboty ziemne
4.3.1 | ST.01.01.00 | KNR 201/228/4 | Wykopy wykonywane spycharkami o mocy 74 kW (100 KM) w gruncie kat. I-II - niwelacja skarpy | m3 | 57.06 | 1
4.3.2 | ST.01.01.00 | KNR 201/505/4 | Mechaniczne plantowanie powierzchni gruntu rodzimego kat. I-III (R= 0,955, M= 1,000, S= 1,000) | m2 | 142.65 | 1
4.3.3 | D-04.01.01 | KNR 2-31 0101-01 0101-020101-02 | Mechaniczne wykonanie koryta w gruncie kat. I-IV głębokości 114 cm | m2 | 690.6 | 1
4.3.4 | D-04.01.01 | KNR 2-31 0101-01 0101-020101-02 | Mechaniczne wykonanie koryta w gruncie kat. I-IV głębokości 109,5 cm | m2 | 1890 | 1
4.3.5 | D-04.01.01 | KNR 2-31 0101-01 0101-020101-02 | Mechaniczne wykonanie koryta na całej szerokości jezdni i chodników w gruncie kat. I-IV głębokości 85 cm | m2 | 1875.08 | 1
4.3.6 | D-04.01.01 | KNR 2-31 0101-01 0101-020101-02 | Mechaniczne wykonanie koryta na całej szerokości jezdni i chodników w gruncie kat. I-IV głębokości 66 cm | m2 | 145.31 | 1 | #p225 : 145.310000=145,310
4.3.7 | D-04.01.01 | KNR 2-31 0101-01 0101-020101-02 | Mechaniczne wykonanie koryta na całej szerokości jezdni i chodników w gruncie kat. I-IV głębokości 26 cm | m2 | 60.87 | 1 | #p227 : 60.870000=60,870
4.3.8 | ST.01.00.00 | KNR 2-01 0212-05 0214-03 0214-03 | Roboty ziemne wykonywane koparkami podsiębiernymi 0.40 m3 w ziemi kat. I-III uprzednio zmagazynowanej w hałdach z transportem urobku samochodami samowyładowczymi na odległość 10 km wraz z kosztami utylizacji | m3 | 3990.913 | 1 | #p170*1,14 : 616.512000=616,512 #p171*1,095 : 1810.692000=1 810,692 #p172*0,85 : 1394.918000=1 394,918 #p173*0,66 : 95.905000=95,905 #p174*0,26 : 15.826000=15,826 #p168 : 57.060000=57,060
4.4 |  | Element | Konstrukcja torowiska w systemie podlewu punktowego
4.4.1 | D - 04.04.00 | KNR 209/102/5 | Warstwa ochronna z kruszywa łamanego 0/31,5mm (niesortu) grubości 25 cm (R= 0,955, M= 1,000, S= 1,000) | m3 | 287.5 | 1
4.4.2 | D-04.02.01 | KNR 209/101/3 | Wykonanie warstwy filtracyjnej z mieszanki kruszywa naturalnego zagęszczonej mechanicznie o grubości 10 cm (R= 0,955, M= 1,000, S= 1,000) | m3 | 176.54 | 1
4.4.3 | D-04.05.01 | KNR 209/102/2 | Wykonanie podbudowy z kruszywa naturalnego stabilizowanego cementem o Rm=2,5MPa grubości 25 cm (R= 0,955, M= 1,000, S= 1,000) | m3 | 245.8 | 1
4.4.4 | D - 04.06.00b | KNR 2-31 0109-01 0109-020109-02 | Płyty podbudowy betonowej o grubości 30 cm z betonu klasy C30/37 z dodatkiem włókien polipropylenowych, wykonane na mokro, szczeliny między płytami wypełnione odpowiednią zalewą polimeroasfaltową | m2 | 870.6 | 1
4.4.5 | T-01.01.00 | KNR BC 2/303/1 | Izolacje i uszczelnienia z żywicy poliuretanowej - gruntowanie powierzchni poziomych | m2 | 870.6 | 1
4.4.6 | T-01.01.00 | KNR BC 2/303/2 | Izolacje i uszczelnienia z żywicy poliuretanowej - nałożenie warstwy uszczelniającej na powierzchnie poziome | m2 | 870.6 | 1 | #p183*1000*2,6 : 512.200000=512,200 #p184*1000*2,6 : 28.600000=28,600 149,8=149,800 180=180,000
4.4.7 | T-01.01.00 | KNR 209/201/7 | Układanie torów szer. 1435 mm z szyn tramwajowych 60R2 w systemie podlewu punktowego: - podkładki żebrowe PT-180 (oczyszczone od spodu przez piaskowanie z rdzy i zagruntowane materiałami na bazie żywicy epoksydowej z posypką piaskiem kwarcowym) mocowane do stopek szyn tramwajowych 60R2 przy pomocy akcesoriów łączących (łapka Skl12, śruba stopowa z pierścieniem sprężystym i nakrętka), - pomiędzy stopką szyny a podkładką żebrową przekładka z elastomeru, - kotwy mocujące podkładki żebrowe, osadzone w otworach wywierconych w płycie betonowej na odpowiednim kleju, - podpory o wysokości 2 cm wykonane z materiału elastycznego do mocowania punktowego szyn po zagruntowaniu betonu materiałami na bazie żywicy epoksydowej z posypką piaskiem kwarcowym, - rozstaw podpór, co 0,65 m (R= 0,955, M= 1,000, S= 1,000) - spawanie termitowe szyn | km | 0.212 | 1
4.4.8 | T-01.01.00 | KNR 209/201/7 | Układanie torów szer. 1435 mm z szyn tramwajowych 59R2 na łukach o Râ‰¤50m w systemie podlewu punktowego: - podkładki żebrowe PT-180 (oczyszczone od spodu przez piaskowanie z rdzy i zagruntowane materiałami na bazie żywicy epoksydowej z posypką piaskiem kwarcowym) mocowane do stopek szyn tramwajowych 60R2 przy pomocy akcesoriów łączących (łapka Skl12, śruba stopowa z pierścieniem sprężystym i nakrętka), - pomiędzy stopką szyny a podkładką żebrową przekładka z elastomeru, - kotwy mocujące podkładki żebrowe, osadzone w otworach wywierconych w płycie betonowej na odpowiednim kleju, - podpory o wysokości 2 cm wykonane z materiału elastycznego do mocowania punktowego szyn po zagruntowaniu betonu materiałami na bazie żywicy epoksydowej z posypką piaskiem kwarcowym, - rozstaw podpór, co 0,65 m (R= 0,955, M= 1,000, S= 1,000) - spawanie termitowe szyn | km | 0.011 | 1
4.4.9 | T-01.01.00 | KNR 209/205/4 | Gięcie szyn tramwajowych przy układaniu torów w łukach o promieniu 30-50 m (R= 0,955, M= 1,000, S= 1,000) | km | 0.011 | 1 | #p184 : 0.011000=0,011
4.4.10 | T-01.01.00 | KNR 25/113/3 | Czyszczenie szyn do stopnia Sa 2 1/2 wg PN ISO 8501-1 | m2 | 330.04 | 1
4.4.11 | T-01.01.00 | KNR BC 2/303/3 | Pokrycie szyn dwuskładnikową żywicą epoksydową - nałożenie warstwy od dołu i z boków | m2 | 330.04 | 1
4.4.12 | T-01.01.00 | KNR 209/401/3 | Ręczna regulacja położenia torów o szer. 1435 mm (R= 0,955, M= 1,000, S= 1,000) | km | 0.223 | 1
4.4.13 | T-01.01.00 | KNR 2-31 0114-07 0114-080114-08 | Podbudowa z kruszywa łamanego - warstwa górna o grubości po zagęszczeniu 11 cm | m2 | 579.8 | 1
4.4.14 | T-01.01.00 | KNR 231/304/3 | Nawierzchnia z kostki kamiennej o wysokości 10 cm na podsypce stabilizującej 3cm w torowiskach tramwajowych | m2 | 579.8 | 1
4.4.15 | T-01.01.00 | KNR 209/415/2 | Wypełnianie komór szynowych zgodnie z szczegółem A (R= 0,955, M= 1,000, S= 1,000) | km | 0.223 | 1
4.4.16 | T-01.01.00 | KNR 231/315/6 | Wypełnienie masą zalewową szczelin między szyną a nawierzchnią drogową zgodnie z szczegółem A | m | 470.53 | 1
4.4.17 |  | KNR 209/404/3 | Podbijanie podkładów w torach o szerokości 1435·mm, ręcznie tłuczniem, rozstaw podkładów co 67·cm - tor istniejący stary (R= 0,955, M= 1,000, S= 1,000) | km | 0.04 | 1
4.4.18 |  | KNR 209/401/1 | Regulacja położenia torów o szerokości 1435·mm, podkłady drewniane, regulacja ręczna - tor istniejący stary (R= 0,955, M= 1,000, S= 1,000) | km | 0.04 | 1
4.5 |  | Element | Konstrukcja torowiska w systemie podlewu ciągłego
4.5.1 | D - 04.04.00 | KNR 209/102/5 | Warstwa ochronna z kruszywa łamanego 0/31,5mm (niesortu) grubości 35 cm (R= 0,955, M= 1,000, S= 1,000) | m3 | 661.67 | 1
4.5.2 | D-04.02.01 | KNR 209/101/3 | Wykonanie warstwy filtracyjnej z mieszanki kruszywa naturalnego zagęszczonej mechanicznie o grubości 20 cm (R= 0,955, M= 1,000, S= 1,000) | m3 | 378.1 | 1
4.5.3 | D-04.05.01 | KNR 209/102/2 | Wykonanie podbudowy z kruszywa naturalnego stabilizowanego cementem o Rm=2,5MPa grubości 25 cm (R= 0,955, M= 1,000, S= 1,000) | m3 | 661.67 | 1
4.5.4 | D - 04.06.00b | KNR 2-31 0109-01 0109-020109-02 | Płyty podbudowy betonowej o grubości 30 cm z betonu klasy C30/37 z dodatkiem włókien polipropylenowych, wykonane na mokro, szczeliny między płytami wypełnione odpowiednią zalewą polimeroasfaltową | m2 | 1890.5 | 1
4.5.5 | T-01.01.00 | KNR BC 2/210/1 | Wykonanie warstwy sczepnej na powierzchniach poziomych konstrukcji betonowych | m2 | 1890.5 | 1 | #p198*1000*2,6 : 1570.400000=1 570,400 #p199*1000*2,6 : 83.200000=83,200 236,9=236,900
4.5.6 | T-01.01.00 | KNR 209/203/3 | Układanie torów szer. 1435 mm z szyn tramwajowych 60R2 spawanie termitowe szyn(R= 0,955, M= 1,000, S= 1,000) | km | 0.604 | 1 | (689,615+111,529)*0,001=0,801 -#p183 : -0.197000=-0,197
4.5.7 | T-01.01.00 | KNR 209/203/3 | Układanie torów szer. 1435 mm z szyn tramwajowych 59R2 na łukach o Râ‰¤50m spawanie termitowe szyn(R= 0,955, M= 1,000, S= 1,000) | km | 0.032 | 1 | 43,288*0,001=0,043 -#p184 : -0.011000=-0,011
4.5.8 | T-01.01.00 | KNR 209/205/4 | Gięcie szyn tramwajowych przy układaniu torów w łukach o promieniu do 50 m (R= 0,955, M= 1,000, S= 1,000) | km | 0.032 | 1 | #p199 : 0.032000=0,032
4.5.9 | T-01.01.00 | KNR 209/205/6 | Gięcie szyn tramwajowych przy układaniu torów w łukach o promieniu 51-100 m (R= 0,955, M= 1,000, S= 1,000) | km | 0.112 | 1 | 111.529*0.001=0,112
4.5.10 | T-01.01.00 | KNR 25/113/3 | Czyszczenie szyn do stopnia Sa 2 1/2 wg PN ISO 8501-1 | m2 | 941.28 | 1 | 0.74*#p204*1000*2 : 941.280000=941,280
4.5.11 | T-01.01.00 | KNR BC 2/303/3 | Pokrycie szyn dwuskładnikową żywicą epoksydową - nałożenie warstwy od dołu i z boków | m2 | 941.28 | 1 | #p202 : 941.280000=941,280
4.5.12 | T-01.01.00 | KNR 209/401/5 | Ręczna regulacja położenia torów o szer. 1435 mm bez podkładów (R= 0,955, M= 1,000, S= 1,000) | km | 0.636 | 1 | #p198+#p199 : 0.636000=0,636
4.5.13 |  | KNR 209/305/1 | Układanie rozjazdów jednotorowych pojedynczych bez podkładów z końcówkami z szyn tramwajowych o szerokości toru 1435 mm - spawanie termitowe szyn- rozjazd nr 15 (R= 0,955, M= 1,000, S= 1,000) | m | 13.51 | 1
4.5.14 | T-01.01.00 | KNR 209/305/1 | Układanie rozjazdów jednotorowych pojedynczych bez podkładów z końcówkami z szyn tramwajowych o szerokości toru 1435 mm - spawanie termitowe szyn- rozjazd nr 16 (R= 0,955, M= 1,000, S= 1,000) | m | 12.617 | 1
4.5.15 | T-01.01.00 | KNR 209/305/1 | Układanie rozjazdów jednotorowych pojedynczych bez podkładów z końcówkami z szyn tramwajowych o szerokości toru 1435 mm - spawanie termitowe szyn- rozjazd nr 26 (R= 0,955, M= 1,000, S= 1,000) | m | 13.513 | 1
4.5.16 | T-01.01.00 | KNR 209/305/1 | Układanie rozjazdów jednotorowych pojedynczych bez podkładów z końcówkami z szyn tramwajowych o szerokości toru 1435 mm - spawanie termitowe szyn- rozjazd nr 27 (R= 0,955, M= 1,000, S= 1,000) | m | 13.513 | 1
4.5.17 | T-01.01.00 | KNR 209/305/1 | Układanie rozjazdów jednotorowych pojedynczych bez podkładów z końcówkami z szyn tramwajowych o szerokości toru 1435 mm - spawanie termitowe szyn- rozjazd nr 28 (R= 0,955, M= 1,000, S= 1,000) | m | 13.513 | 1
4.5.18 | T-01.01.00 | KNR 209/305/1 | Układanie rozjazdów jednotorowych pojedynczych bez podkładów z końcówkami z szyn tramwajowych o szerokości toru 1435 mm - spawanie termitowe szyn- rozjazd nr 32 (R= 0,955, M= 1,000, S= 1,000) | m | 12.944 | 1
4.5.19 | T-01.01.00 | KNR 209/305/1 | Układanie rozjazdów jednotorowych pojedynczych bez podkładów z końcówkami z szyn tramwajowych o szerokości toru 1435 mm - spawanie termitowe szyn- rozjazd nr 33 (R= 0,955, M= 1,000, S= 1,000) | m | 13.513 | 1
4.5.20 | T-01.01.00 | KNR 209/305/1 | Układanie rozjazdów jednotorowych pojedynczych bez podkładów z końcówkami z szyn tramwajowych o szerokości toru 1435 mm - spawanie termitowe szyn- rozjazd nr 71 (R= 0,955, M= 1,000, S= 1,000) | m | 13.413 | 1
4.5.21 | T-01.01.00 | KNR 209/305/1 | Układanie rozjazdów jednotorowych pojedynczych bez podkładów z końcówkami z szyn tramwajowych o szerokości toru 1435 mm - spawanie termitowe szyn- rozjazd nr 76 (R= 0,955, M= 1,000, S= 1,000) | m | 10.534 | 1
4.5.22 | T-01.01.00 | KNR 209/305/1 | Układanie rozjazdów jednotorowych pojedynczych bez podkładów z końcówkami z szyn tramwajowych o szerokości toru 1435 mm - spawanie termitowe szyn- rozjazd nr 78 (R= 0,955, M= 1,000, S= 1,000) | m | 13.479 | 1
4.5.23 | T-01.01.00 |  | Wymiana istniejącego rozjazdu z napędem ręcznym na zwrotnice z napędem elektrycznym wraz z podłączeniem zasilania ( tor wyjazdowy brama nr 1 ) | KPL | 1 | 1
4.5.24 | T-01.01.00 | KNR 2-31 0109-01 0109-020109-02 | Ułożenie warstwy wyrównawczej z betonu C30/37 z dodatkiem włókien polipropylenowych o grubości 15cm | m2 | 1890.5 | 1
4.5.25 | T-01.01.00 | KNR 2-31 0314-03 0314-040314-04 | Nawierzchnia z mieszanki asfaltu twardolanego na bazie polimeroasfaltu wg PN_EN13108-6 - warstwa o grubości 4,5 cm | m2 | 1890.5 | 1
4.5.26 | T-01.01.00 | KNR 209/415/2 | Wypełnianie komór szynowych zgodnie z szczegółem B (R= 0,955, M= 1,000, S= 1,000) | km | 0.636 | 1 | #p198+#p199 : 0.636000=0,636
4.5.27 | T-01.01.00 | KNR 231/315/7 | Wypełnienie masą zalewową szczelin między szyną a nawierzchnią drogową zgodnie z szczegółem B | m | 1272 | 1 | #p216*1000*2 : 1272.000000=1 272,000
4.6 |  | Element | Warstwy drogowe - nawierzchnia z kostki kamiennej
4.6.1 | D-04.02.01 | KNR 2-31 0104-01 0104-020104-02 | Warstwa filtracyjna z mieszanki kruszywa naturalnego - grubość warstwy po zagęszczeniu 32 cm | m2 | 1875.08 | 1
4.6.2 | D-04.04.00 | KNR 231/114/1 | Podbudowa z kruszywa naturalnego stabilizowane cementem o Rm=2,5MPa - warstwa dolna o grubości po zagęszczeniu 20 cm | m2 | 1875.08 | 1
4.6.3 | D-04.04.00 | KNR 2-31 0114-07 0114-080114-08 | Podbudowa z kruszywa łamanego 0/31,5 mm - warstwa górna o grubości po zagęszczeniu 20 cm | m2 | 1875.08 | 1
4.6.4 | D-05.03.01 | KNR 231/302/5 | Nawierzchnia z kostki kamiennej o wysokości 10 cm na podsypce stabilizującej gr 3cm | m2 | 1875.08 | 1 | 383,24=383,240 1878,35-620,51=1 257,840 234=234,000
4.7 |  | Element | Warstwy drogowe - podjazd pod akumulatorownię, miejsce postojowe przy podstacji
4.7.1 | D-04.02.01 | KNR 2-31 0104-01 0104-020104-02 | Wymiana gruntu na grunt niewysadzinowy gr. 10cm | m2 | 145.31 | 1 | #p225 : 145.310000=145,310
4.7.2 | D-04.04.00 | KNR 2-31 0115-07 0115-080115-08 | Podbudowa z gruntu stabilizowanego cementem Rm=2,5MPa, gr.15cm | m2 | 145.31 | 1 | #p225 : 145.310000=145,310
4.7.3 | D - 04.06.00b | KNR 2-31 0109-01 0109-020109-02 | Podbudowa zasadnicza z chudego betonu gr.20cm | m2 | 145.31 | 1 | #p225 : 145.310000=145,310
4.7.4 | D-05.03.01 | KNR 231/302/3 | Nawierzchnia z kostki kamiennej rzędowej o wysokości 18 cm na podsypce cementowo-piaskowej | m2 | 145.31 | 1
4.8 |  | Element | Chodnik - nawierzchnia z kostki brukowej
4.8.1 | D-04.04.00 | KNR 2-31 0114-07 0114-080114-08 | Podbudowa z kruszywa łamanego - warstwa górna o grubości po zagęszczeniu 15 cm | m2 | 60.87 | 1 | #p227 : 60.870000=60,870
4.8.2 | D - 05.03.23a | KNNR 6/502/3 | Chodniki z kostki brukowej betonowej grubości 8 cm na podsypce cementowo-piaskowej z wypełnieniem spoin piaskiem | m2 | 60.87 | 1
4.9 |  | Element | Obrzeża, krawężniki
4.9.1 | D-08.01.01 | KNR 231/402/4 | Ława pod krawężniki betonowa z oporem | m3 | 56.403 | 1 | #p229*0,134 : 55.725000=55,725 #p230*0,044 : 0.678000=0,678
4.9.2 | D-08.01.01 | KNR 231/404/3 | Krawężniki kamienne, wystające 20x25·cm na podsypce cementowo-piaskowej | m | 415.86 | 1
4.9.3 | D - 08.03.01 | KNR 231/407/5 | Obrzeża betonowe o wymiarach 30x8 cm na podsypce cementowo-piaskowej z wypełnieniem spoin zaprawą cementową | m | 15.41 | 1
4.10 |  | Element | Trawnik
4.10.1 | D-09.01.01 | KNR 221/218/2 | Rozścielenie ziemi urodzajnej ręcznie z transportem taczkami na terenie płaskim. (R= 0,955, M= 1,000, S= 1,000) | m3 | 422.071 | 1 | #p232*0.1 : 422.071000=422,071
4.10.2 | D-09.01.01 | KNR 221/401/4 | Wykonanie trawników dywanowych siewem na gruncie kat. I-II z nawożeniem (R= 0,955, M= 1,000, S= 1,000) | m2 | 4220.71 | 1
4.11 |  | Element | Ogrodzenie
4.11.1 | ST.02.01.00 | KNR 202/1804/12 | Ogrodzenie z paneli - panel ogrodzenia spawany z profili zamkniętych moduł 246x190cm, na słupach obetonowanych - słup montażowy, 50x60cm, wysokość 312 cm (220 cm ponad poz. terenu) | m | 380.3 | 1
4.11.2 | ST.02.01.00 | KNR 231/701/4 | Wygrodzenie systemowe toru szybkiej jazdy | m | 140 | 1
5 |  | Grupa | INSTALACJE i SIECI
5.1 |  | Element | ZASILANIE KABLOWE ŚN - PODSTACJA
5.1.1 | ST.04.05.00 | KNR 501/106/2 | Budowa kanalizacji kablowej z rur PCW w gruncie kategorii III, warstwy X rury/warstwa = 1x2 - Rura PEHD Dn110/6,3 | m | 654 | 1
5.1.2 | ST.04.05.00 | KNR 501/401/2 | Budowa studni kablowych prefabrykowanych rozdzielczych dwuelementowych, SK-2, grunt kategorii III | szt | 10 | 1
5.1.3 | ST.04.05.00 | KNNR 5/713/2 | Układanie kabli w rurach - Kabel XRUHAKXs 12/20kV 1x120/50·mm2 | m | 1321 | 1
5.1.4 | ST.04.05.00 | KNNR 5/729/2 | Głowice z taśm izolacyjnych na kablach energetycznych do 20kV - Głowica POLT-24C/1XI-L12 + RICS5123 | szt | 2 | 1
5.1.5 | ST.04.05.00 | KNNR 5/1302/1 | Badanie linii kablowej średniego napięcia, niskiego napięcia i sterowniczej, kabel Ś.N. | szt | 1 | 1
5.2 |  | Element | INSTALACJA WENTYLACJI MECHANICZNEJ i KLIMATYZACJI - PODSTACJA TRAKCYJNA
5.2.1 | ST.02.03.00 | KNR 724/153/5 | Agregat z bezpośrednim odparowaniem (freonowy) o mocy chłodniczej Qch=33,5 kW, o mocy elektrycznej Pel= 10 kW (400V), o wyymiarach 1220x740 h=1710mm, ciężar 251 kg, czynnik ziębniczy R410A + Klimatyzator ścienny o mocy chłodniczej Qch=6,52 kW, o mocy elektrycznej Pel= 0,08 kW (230V), + Instalacja freonwa z rur miedzianych + Materiały wibroizolacyjne | kpl | 1 | 1
5.2.2 | ST.02.03.00 | KNRW 217/149/5 | Podstawy dachowe stalowe kołowe, typ·B/II, w układach kanałowych, o średnicy do 450·mm (R= 0,955, M= 1,000, S= 1,000) | szt | 5 | 1
5.2.3 | ST.02.03.00 | KNRW 217/208/3 | Wentylator dachowy VIVO 4-450/6200 EC + MTV-1/010 (R= 0,955, M= 1,000, S= 1,000) | szt | 5 | 1
5.2.4 | ST.02.03.00 | KNRW 217/205/1 | Wentylator ML100/300 + ETX15 (R= 0,955, M= 1,000, S= 1,000) | szt | 1 | 1
5.2.5 | ST.02.03.00 | KNRW 217/155/1 | Tłumiki akustyczne rurowe proste i opływowe, Tłumiki akustyczne kołowe Dn100x600 (R= 0,955, M= 1,000, S= 1,000) | szt | 1 | 1
5.2.6 | ST.02.03.00 | KNRW 217/149/1 | Podstawy dachowe stalowe kołowe, typ·B/II, w układach kanałowych, o średnicy do 100·mm (R= 0,955, M= 1,000, S= 1,000) | szt | 1 | 1
5.2.7 | ST.02.03.00 | KNRW 217/210/1 | Króćce amortyzacyjne (elastyczne) o przekroju kołowym, o średnicy 100·mm (R= 0,955, M= 1,000, S= 1,000) | szt | 2 | 1
5.2.8 | ST.02.03.00 | KNRW 217/131/1 | Przepustnice jednopłaszczyznowe stalowe, kołowe, typ·B, do przewodów o średnicach do 100·mm (R= 0,955, M= 1,000, S= 1,000) | szt | 1 | 1
5.2.9 | ST.02.03.00 | KNRW 217/131/2 | Przepustnice jednopłaszczyznowe stalowe, kołowe, typ·B, do przewodów o średnicach do 125·mm (R= 0,955, M= 1,000, S= 1,000) | szt | 4 | 1
5.2.10 | ST.02.03.00 | KNRW 217/131/1 | Przepustnica zwrotna RSK 100 (R= 0,955, M= 1,000, S= 1,000) | szt | 2 | 1
5.2.11 | ST.02.03.00 | KNRW 217/134/2 (1) | Samoczynna przepustnica zwrotna VS 464x438 (R= 0,955, M= 1,000, S= 1,000) | szt | 1 | 1
5.2.12 | ST.02.03.00 | KNRW 217/140/1 | Zawór wentylacyjny Dn100 (R= 0,955, M= 1,000, S= 1,000) | szt | 1 | 1
5.2.13 | ST.02.03.00 | KNRW 217/140/1 | Anemostat wentylacyjny Dn100 (R= 0,955, M= 1,000, S= 1,000) | szt | 1 | 1
5.2.14 | ST.02.03.00 | KNRW 217/140/1 | Ramka z siatką Dn125 (R= 0,955, M= 1,000, S= 1,000) | szt | 4 | 1
5.2.15 | ST.02.03.00 | KNRW 217/138/5 (1) | Ramka z siatką 600x600 (R= 0,955, M= 1,000, S= 1,000) | szt | 4 | 1
5.2.16 | ST.02.03.00 | KNRW 217/146/5 (1) | Czerpnie lub wyrzutnie ścienne prostokątne, Czerpnie powietrza ścienne 1000x700 (R= 0,955, M= 1,000, S= 1,000) | szt | 1 | 1
5.2.17 | ST.02.03.00 | KNRW 217/146/5 (1) | Czerpnie lub wyrzutnie ścienne prostokątne, Czerpnie powietrza ścienne 800x700 (R= 0,955, M= 1,000, S= 1,000) | szt | 4 | 1
5.2.18 | ST.02.03.00 | KNRW 217/210/3 | Króćce amortyzacyjne (elastyczne) o przekroju kołowym, o średnicy 400·mm (R= 0,955, M= 1,000, S= 1,000) | szt | 1 | 1
5.2.19 | ST.02.03.00 | KNRW 217/138/3 (1) | Kratki wentylacyjne do przewodów stalowych i aluminiowych, Kratka wentylacyjna 425x225 (R= 0,955, M= 1,000, S= 1,000) | szt | 4 | 1
5.2.20 | ST.02.03.00 | KNRW 217/138/2 (1) | Kratki wentylacyjne do przewodów stalowych i aluminiowych, Kratka wentylacyjna 325x225 (R= 0,955, M= 1,000, S= 1,000) | szt | 2 | 1
5.2.21 | ST.02.03.00 | KNR 401/208/2 | Przebicie otworów w elementach z betonu o powierzchni do 0,05·m2, beton żwirowy, grubość do 20·cm | szt | 4 | 1
5.2.22 | ST.02.03.00 | KNNR 3/303/1 | Przebicia w ścianach z cegły, na zaprawie wapiennej lub cementowo-wapiennej | m3 | 0.21 | 1
5.2.23 | ST.02.03.00 | KNNR 3/305/1 | Wykucie, zamurowanie i otynkowanie bruzd w ścianach z cegły, ściany na zaprawie wapiennej lub cementowo-wapiennej | m3 | 0.17 | 1
5.2.24 | ST.02.03.00 | KNNR 3/304/1 | Wykucie wnęk w ścianach z cegły z ich otynkowaniem, ściany na zaprawie wapiennej lub cementowo-wapiennej | m3 | 0.08 | 1
5.2.25 | ST.02.03.00 | KNRW 217/119/1 | Przewody wentylacyjne aluminiowe kołowe Fi·do 100·mm FLEX izolowany (R= 0,955, M= 1,000, S= 1,000) | m2 | 0.14 | 1
5.2.26 | ST.02.03.00 | KNRW 217/122/4 | Przewody wentylacyjne z blachy stalowej, kołowe, typ· S (Spiro) - udział kształtek do 35%, Fi do 400·mm (R= 0,955, M= 1,000, S= 1,000) | m2 | 1.41 | 1 | 0,61+0,8=1,410
5.2.27 | ST.02.03.00 | KNRW 217/122/3 | Przewody wentylacyjne z blachy stalowej, kołowe, typ· S (Spiro) - udział kształtek do 35%, Fi do 315·mm (R= 0,955, M= 1,000, S= 1,000) | m2 | 9.72 | 1 | 6,54+1,27+1,91=9,720
5.2.28 | ST.02.03.00 | KNRW 217/122/2 | Przewody wentylacyjne z blachy stalowej, kołowe, typ· S (Spiro) - udział kształtek do 35%, Fi do 125·mm (R= 0,955, M= 1,000, S= 1,000) | m2 | 10.68 | 1 | 9,88+0,8=10,680
5.2.29 | ST.02.03.00 | KNRW 217/122/1 | Przewody wentylacyjne z blachy stalowej, kołowe, typ· S (Spiro) - udział kształtek do 35%, Fi do 100·mm (R= 0,955, M= 1,000, S= 1,000) | m2 | 0.82 | 1 | 0,50+0,23+0,09=0,820
5.2.30 | ST.02.03.00 | KNRW 217/101/4 (1) | Przewody wentylacyjne z blachy stalowej, prostokątne, typ A/I - udział kształtek do 35%, obwód przewodu do 1400·mm, ocynkowane (R= 0,955, M= 1,000, S= 1,000) | m2 | 56.63 | 1
5.2.31 | ST.02.03.00 | Kalkulacja własna | Regulacja wydatków powietrza, oznakowanie, uruchomienie systemów wentylacyjnych i klimatyzacyjnych | kpl | 1 | 1
5.3 |  | Element | INSTALACJA WENTYLACJI MECHANICZNEJ - AKUMULATORNIA
5.3.1 | ST.02.03.00 | KNRW 217/149/5 | Podstawy dachowe stalowe kołowe, typ·B/II, w układach kanałowych, o średnicy do 450·mm (R= 0,955, M= 1,000, S= 1,000) | szt | 2 | 1
5.3.2 | ST.02.03.00 | KNRW 217/208/3 | Wentylator dachowy VIVO 4-450/6200 EC + MTV-1/010 (R= 0,955, M= 1,000, S= 1,000) | szt | 2 | 1
5.3.3 | ST.02.03.00 | KNRW 217/205/1 | Wentylator RM125/450EC+MTV-1/010 (R= 0,955, M= 1,000, S= 1,000) | szt | 2 | 1
5.3.4 | ST.02.03.00 | KNRW 217/140/1 | Zawór wentylacyjny Dn125 (R= 0,955, M= 1,000, S= 1,000) | szt | 3 | 1
5.3.5 | ST.02.03.00 | KNRW 217/140/1 | Zawór wentylacyjny Dn100 (R= 0,955, M= 1,000, S= 1,000) | szt | 3 | 1
5.3.6 | ST.02.03.00 | KNRW 217/131/1 | Przepustnice jednopłaszczyznowe stalowe, kołowe, typ·B, do przewodów o średnicach do 100·mm (R= 0,955, M= 1,000, S= 1,000) | szt | 3 | 1
5.3.7 | ST.02.03.00 | KNRW 217/131/2 | Przepustnice jednopłaszczyznowe stalowe, kołowe, typ·B, do przewodów o średnicach do 125·mm (R= 0,955, M= 1,000, S= 1,000) | szt | 3 | 1
5.3.8 | ST.02.03.00 | KNRW 217/131/2 | Przepustnice jednopłaszczyznowe stalowe, kołowe, typ·B, do przewodów o średnicach do 200·mm (R= 0,955, M= 1,000, S= 1,000) | szt | 13 | 1
5.3.9 | ST.02.03.00 | KNRW 217/140/1 | Ramka z siatką Dn160 (R= 0,955, M= 1,000, S= 1,000) | szt | 1 | 1
5.3.10 | ST.02.03.00 | KNRW 217/210/1 | Króćce amortyzacyjne (elastyczne) o przekroju kołowym, o średnicy 125·mm (R= 0,955, M= 1,000, S= 1,000) | szt | 4 | 1
5.3.11 | ST.02.03.00 | KNRW 217/155/2 | Tłumiki akustyczne rurowe proste i opływowe, Tłumiki akustyczne kołowe Dn160x600 (R= 0,955, M= 1,000, S= 1,000) | szt | 3 | 1
5.3.12 | ST.02.03.00 | KNRW 217/131/2 | Klapa zwrotna Fi 125 (R= 0,955, M= 1,000, S= 1,000) | szt | 1 | 1
5.3.13 | ST.02.03.00 | KNRW 217/131/2 | Klapa zwrotna Fi 160 (R= 0,955, M= 1,000, S= 1,000) | szt | 2 | 1
5.3.14 | ST.02.03.00 | KNRW 217/149/1 | Podstawy dachowe stalowe kołowe, typ·B/II, w układach kanałowych, o średnicy do 160·mm (R= 0,955, M= 1,000, S= 1,000) | szt | 1 | 1
5.3.15 | ST.02.03.00 | KNRW 217/146/5 (1) | Czerpnie lub wyrzutnie ścienne prostokątne, Czerpnie powietrza ścienne 1000x1000 (R= 0,955, M= 1,000, S= 1,000) | szt | 4 | 1
5.3.16 | ST.02.03.00 | KNRW 217/138/5 (1) | Kratki wentylacyjne do przewodów stalowych i aluminiowych, Kratka wentylacyjna prostokątna 625x225 (R= 0,955, M= 1,000, S= 1,000) | szt | 4 | 1
5.3.17 | ST.02.03.00 | KNRW 217/315/1 | Filtr okrągły EU5 Dn160 (R= 0,955, M= 1,000, S= 1,000) | szt | 1 | 1
5.3.18 | ST.02.03.00 | KNRW 217/140/2 | Anemostaty kołowe, typ·D, o średnicach do 250·mm (R= 0,955, M= 1,000, S= 1,000) | szt | 1 | 1
5.3.19 | ST.02.03.00 | KNRW 217/321/1 | Nagrzewnica elektryczna okrągła o mocy 5,0 kW (230V), wraz z naściennym czujnikiem teperatury TR5K (R= 0,955, M= 1,000, S= 1,000) | szt | 1 | 1
5.3.20 | ST.02.03.00 | KNR 401/208/2 | Przebicie otworów w elementach z betonu o powierzchni do 0,05·m2, beton żwirowy, grubość do 20·cm | szt | 6 | 1
5.3.21 | ST.02.03.00 | KNNR 3/303/1 | Przebicia w ścianach z cegły, na zaprawie wapiennej lub cementowo-wapiennej | m3 | 0.27 | 1
5.3.22 | ST.02.03.00 | KNNR 3/305/1 | Wykucie, zamurowanie i otynkowanie bruzd w ścianach z cegły, ściany na zaprawie wapiennej lub cementowo-wapiennej | m3 | 0.19 | 1
5.3.23 | ST.02.03.00 | KNNR 3/304/1 | Wykucie wnęk w ścianach z cegły z ich otynkowaniem, ściany na zaprawie wapiennej lub cementowo-wapiennej | m3 | 0.05 | 1
5.3.24 | ST.02.03.00 | KNRW 217/119/1 | Przewody wentylacyjne aluminiowe kołowe Fi·do 100·mm FLEX izolowany (R= 0,955, M= 1,000, S= 1,000) | m2 | 0.48 | 1
5.3.25 | ST.02.03.00 | KNRW 217/119/1 | Przewody wentylacyjne aluminiowe kołowe Fi·do 125·mm FLEX izolowany (R= 0,955, M= 1,000, S= 1,000) | m2 | 0.89 | 1
5.3.26 | ST.02.03.00 | KNRW 217/122/1 | Przewody wentylacyjne z blachy stalowej, kołowe, typ· S (Spiro) - udział kształtek do 35%, Fi do 100·mm (R= 0,955, M= 1,000, S= 1,000) | m2 | 0.9 | 1 | 0,78+0,12=0,900
5.3.27 | ST.02.03.00 | KNRW 217/122/2 | Przewody wentylacyjne z blachy stalowej, kołowe, typ· S (Spiro) - udział kształtek do 35%, Fi do 125·mm (R= 0,955, M= 1,000, S= 1,000) | m2 | 4.1 | 1 | 3,90+0,2=4,100
5.3.28 | ST.02.03.00 | KNRW 217/122/2 | Przewody wentylacyjne z blachy stalowej, kołowe, typ· S (Spiro) - udział kształtek do 35%, Fi do 160·mm (R= 0,955, M= 1,000, S= 1,000) | m2 | 2.8 | 1 | 2,31+0,49=2,800
5.3.29 | ST.02.03.00 | KNRW 217/122/2 | Przewody wentylacyjne z blachy stalowej, kołowe, typ· S (Spiro) - udział kształtek do 35%, Fi do 200·mm (R= 0,955, M= 1,000, S= 1,000) | m2 | 48.22 | 1 | 6,53+41,69=48,220
5.3.30 | ST.02.03.00 | KNRW 217/122/3 | Przewody wentylacyjne z blachy stalowej, kołowe, typ· S (Spiro) - udział kształtek do 35%, Fi do 250·mm (R= 0,955, M= 1,000, S= 1,000) | m2 | 5.61 | 1
5.3.31 | ST.02.03.00 | KNRW 217/122/3 | Przewody wentylacyjne z blachy stalowej, kołowe, typ· S (Spiro) - udział kształtek do 35%, Fi do 315·mm (R= 0,955, M= 1,000, S= 1,000) | m2 | 5.04 | 1
5.3.32 | ST.02.03.00 | KNRW 217/122/4 | Przewody wentylacyjne z blachy stalowej, kołowe, typ· S (Spiro) - udział kształtek do 35%, Fi do 400·mm (R= 0,955, M= 1,000, S= 1,000) | m2 | 19.05 | 1 | 14,84+4,21=19,050
5.3.33 | ST.02.03.00 | KNRW 217/101/4 (1) | Przewody wentylacyjne z blachy stalowej, prostokątne, typ A/I - udział kształtek do 35%, obwód przewodu do 1400·mm, ocynkowane (R= 0,955, M= 1,000, S= 1,000) | m2 | 15.66 | 1
5.3.34 | ST.02.03.00 | KNR 34/304/6 | Izolacja przewodów wentylacyjnych i klimatyzacyjnych płytami - Mata z wełny mineralnej 40mm z folią Al | m2 | 4.14 | 1
5.3.35 | ST.02.03.00 | KNR 34/304/6 | Izolacja przewodów wentylacyjnych i klimatyzacyjnych płytami - Mata z wełny mineralnej 80mm z folią Al | m2 | 1.36 | 1
5.3.36 | ST.02.03.00 | Kalkulacja własna | Regulacja wydatków powietrza, oznakowanie, uruchomienie systemów wentylacyjnych | kpl | 1 | 1
5.4 |  | Element | INSTALACJA WOD-KAN - AKUMULATORNIA
5.4.1 | ST.02.01.00 | KNNR 4/233/3 | Ustęp z płuczką, typu "kompakt" | kpl | 1 | 1
5.4.2 | ST.02.01.00 | KNNR 4/230/2 (2) | Umywalka pojedyncza porcelanowa z syfonem gruszkowym | kpl | 1 | 1
5.4.3 | ST.02.01.00 | KNRG 215/201/1 | Bateria umywalkowa stojąca Dn15 | szt | 1 | 1 | 1,00=1,000
5.4.4 | ST.02.01.00 | KNNR 4/234/2 | Pisuar pojedynczy z zaworem spłukującym | kpl | 1 | 1 | 1,00=1,000
5.4.5 | ST.02.01.00 | KNNR 4/232/2 (3) | Brodzik natryskowy z tworzyw sztucznych 900x900 | kpl | 1 | 1
5.4.6 | ST.02.01.00 | KNNR 4/137/8 | Bateria natryskowa z natryskiem przesuwnym Dn15 | szt | 1 | 1
5.4.7 | ST.02.01.00 | KNNR 1/307/2 | Wykopy liniowe szerokości 0,8-2,5·m o ścianach pionowych z ręcznym, głębokości do 1,5·m, kategoria gruntu III | m3 | 18.92 | 1 | (28,36+6,67)*0,6*0,9=18,916
5.4.8 | ST.02.01.00 | KNNR 4/1411/1 | Podłoża pod kanały i obiekty z materiałów sypkich - podsypka | m3 | 2.1 | 1 | (28,36+6,67)*0,6*0,1=2,102
5.4.9 | ST.02.01.00 | KNR 219/119/3 | Rury ochronne, Dn 200·mm (R= 0,955, M= 1,000, S= 1,000) | m | 2 | 1
5.4.10 | ST.02.01.00 | KNRG 215/303/4 (1) | Rurociągi polietylenowe HDPE kanalizacyjne, o połączeniach zgrzewanych, Fi 160 mm | m | 28.36 | 1 | 19,61+8,75=28,360
5.4.11 | ST.02.01.00 | KNRG 215/303/3 (1) | Rurociągi polietylenowe HDPE kanalizacyjne, o połączeniach zgrzewanych, Fi 110 mm | m | 6.67 | 1 | 1,25*2+2,05+0,77+0,41+0,94=6,670
5.4.12 | ST.02.01.00 | KNNR 4/216/2 (2) | Wpust ściekowy podłogowy Dn100 z kratką nierdzewną | szt | 1 | 1
5.4.13 | ST.02.01.00 | KNNR 4/1411/4 | Podłoża pod kanały i obiekty z materiałów sypkich - obsypka | m3 | 6.31 | 1 | (28,36+6,67)*0,6*0,3=6,305
5.4.14 | ST.02.01.00 | KNNR 1/318/2 | Zasypywanie wykopów szerokości 0,8-2,5·m o ścianach pionowych, głębokość do 1,5·m, kategoria gruntu III | m3 | 10.51 | 1 | (28,36+6,67)*0,6*0,5=10,509
5.4.15 | ST.02.01.00 | KNNR 1/214/5 (1) | Zasypanie wykopów podłużnych, grubość w stanie luźnym 25·cm, kategoria gruntu III | m3 | 10.51 | 1 | 10,51=10,510
5.4.16 | ST.02.01.00 | KNNR 1/408/2 | Zagęszczanie zasypów, ubijakiem mechanicznym, grunt spoisty kategorii III | m3 | 10.51 | 1 | 10,51=10,510
5.4.17 | ST.02.01.00 | KNR 401/108/6 | Wywóz samochodami samowyładowczymi do 1·km, grunt kategorii III | m3 | 8.41 | 1 | 10,51/0,5*0,4=8,408
5.4.18 | ST.02.01.00 | KNR 401/108/8 | Wywóz samochodami samowyładowczymi, ziemia, dodatek za każdy następny 1·km | m3 | 8.41 | 19 | 10,51/0,5*0,4=8,408
5.4.19 | ST.02.01.00 | KNR 401/208/2 | Przebicie otworów w elementach z betonu o powierzchni do 0,05·m2, beton żwirowy, grubość do 20·cm | szt | 2 | 1
5.4.20 | ST.02.01.00 | KNNR 3/303/1 | Przebicia w ścianach z cegły, na zaprawie wapiennej lub cementowo-wapiennej | m3 | 0.04 | 1
5.4.21 | ST.02.01.00 | KNNR 3/305/1 | Wykucie, zamurowanie i otynkowanie bruzd w ścianach z cegły, ściany na zaprawie wapiennej lub cementowo-wapiennej | m3 | 0.07 | 1
5.4.22 | ST.02.01.00 | KNNR 3/304/1 | Wykucie wnęk w ścianach z cegły z ich otynkowaniem, ściany na zaprawie wapiennej lub cementowo-wapiennej | m3 | 0.02 | 1
5.4.23 | ST.02.01.00 | KNNR 4/207/3 | Rurociągi z PVC kanalizacyjne w budynkach, na wcisk, Fi·110·mm | m | 6 | 1
5.4.24 | ST.02.01.00 | KNNR 4/207/2 | Rurociągi z PVC kanalizacyjne w budynkach, na wcisk, Fi·75·mm | m | 2 | 1
5.4.25 | ST.02.01.00 | KNNR 4/207/1 | Rurociągi z PVC kanalizacyjne w budynkach, na wcisk, Fi·50·mm | m | 4 | 1
5.4.26 | ST.02.01.00 | KNNR 4/222/2 | Czyszczaki z PVC kanalizacyjne, o połączeniu wciskowym, Fi·110·mm | szt | 1 | 1
5.4.27 | ST.02.01.00 | KNNR 4/213/5 | Rura wywiewna z PVC o połączeniu wciskowym, Fi·110·mm | szt | 1 | 1
5.4.28 | ST.02.01.00 | KNNR 4/211/3 | Dodatki za wykonanie podejść odpływowych z PVC, na wcisk, Fi·110·mm | szt | 1 | 1
5.4.29 | ST.02.01.00 | KNNR 4/211/1 | Dodatki za wykonanie podejść odpływowych z PVC, na wcisk, Fi·50·mm | szt | 4 | 1
5.4.30 | ST.02.01.00 | KNNR 4/404/3 | Rurociąg z rur z tworzyw sztucznych - Rura PE-RT/AL/PE-RT Dn32 z kształtkami i mocowaniami | m | 15 | 1
5.4.31 | ST.02.01.00 | KNNR 4/404/2 | Rurociąg z rur z tworzyw sztucznych - Rura PE-RT/AL/PE-RT Dn25 z kształtkami i mocowaniami | m | 4 | 1
5.4.32 | ST.02.01.00 | KNNR 4/404/1 | Rurociąg z rur z tworzyw sztucznych - Rura PE-RT/AL/PE-RT Dn20 z kształtkami i mocowaniami | m | 8 | 1
5.4.33 | ST.02.01.00 | KNNR 4/404/1 | Rurociąg z rur z tworzyw sztucznych - Rura PE-RT/AL/PE-RT Dn16 z kształtkami i mocowaniami | m | 12 | 1
5.4.34 | ST.02.01.00 | KNR 35/128/30 | Otuliny termoizolacyjne z pianki polietylenowej z nacięciem wzdłużnym, grubości 20 mm, rurociąg Fi·32 mm | m | 15 | 1 | 15,00=15,000
5.4.35 | ST.02.01.00 | KNR 35/128/29 | Otuliny termoizolacyjne z pianki polietylenowej z nacięciem wzdłużnym, grubości 20 mm, rurociąg Fi·25·mm | m | 4 | 1 | 4,00=4,000
5.4.36 | ST.02.01.00 | KNR 35/128/28 | Otuliny termoizolacyjne z pianki polietylenowej z nacięciem wzdłużnym, grubości 20 mm, rurociąg Fi·20·mm | m | 8 | 1 | 8,00=8,000
5.4.37 | ST.02.01.00 | KNR 35/128/27 | Otuliny termoizolacyjne z pianki polietylenowej z nacięciem wzdłużnym, grubości 20 mm, rurociąg Fi·16·mm | m | 12 | 1 | 12,00=12,000
5.4.38 | ST.02.01.00 | KNNR 4/116/1 (3) | Dodatki za podejścia dopływowe, w rurociągach z tworzyw sztucznych o połączeniu sztywnym, Fi_zew. 16·mm | szt | 4 | 1
5.4.39 | ST.02.01.00 | KNNR 4/116/7 (3) | Dodatki za podejścia dopływowe, w rurociągach z tworzyw sztucznych, Fi_zew. 16·mm, o połączeniu z tworzywa | szt | 6 | 1
5.4.40 | ST.02.01.00 | KNNR 4/132/1 | Zawór kątowy Dn15--3/8'' | szt | 6 | 1
5.4.41 | ST.02.01.00 | KNNR 4/135/1 | Zawór czerpalny ze złączką do węża Dn·15·mm | szt | 1 | 1
5.4.42 | ST.02.01.00 | KNNR 4/132/1 (3) | Zawór antyskażeniowy HA216 Dn15 | szt | 1 | 1
5.4.43 | ST.02.01.00 | KNNR 4/143/1 | Urządzenie do podgrzewania wody - Podgrzewacz wody VE 50l | kpl | 1 | 1
5.4.44 | ST.02.01.00 | KNNR 4/127/2 | Próba szczelności instalacji wodociągowych z rur z tworzyw sztucznych, w budynkach, rurociąg Fi·do 63·mm | m | 54 | 1 | 15,00+4,00+8,00+12,00+15,00=54,000
5.4.45 | ST.02.01.00 | KNNR 4/128/1 | Płukanie instalacji wodociągowej, w budynkach | m | 54 | 2 | 54,00=54,000 0,00=
5.5 |  | Element | INSTALACJA ELEKTRYCZNA - PODSTACJA TRAKCYJNA
5.5.1 | ST.02.04.00 | KNR 514/101/5 | Montaż przyścienny rozdzielnic - Rozdzielnica ŚN pole liniowe 24kV 16kA 630A (kompletny prefabrykat) (R= 0,955, M= 1,000, S= 1,000) | kpl | 1 | 1
5.5.2 | ST.02.04.00 | KNR 514/101/5 | Montaż przyścienny rozdzielnic - Rozdzielnica ŚN pole pomiarowe 24kV 16kA 630A (kompletny prefabrykat) (R= 0,955, M= 1,000, S= 1,000) | kpl | 1 | 1
5.5.3 | ST.02.04.00 | KNR 514/101/5 | Montaż przyścienny rozdzielnic - Rozdzielnica ŚN pole transformatorowe 24kV 16kA 630A (kompletny prefabrykat) (R= 0,955, M= 1,000, S= 1,000) | kpl | 4 | 1
5.5.4 | ST.02.04.00 | KNR 514/102/9 | Rozdzielnica RPS prądu stałego dwuczłonowa wolnostojąca o wymiarach 9600x1700x2200mm z wyłącznikami szybkimi 2600A 900V w wykonaniu wysuwnym: szafa kabli powrotnych - szt. 1 pole zespołu prostownikowego - szt. 3 pole wyłącznika rezerwowego - szt. 1 pole zasilacza trakcyjnego - szt. 7 (kompletny prefabrykat) (R= 2,000, M= 1,000, S= 1,000) | kpl | 1 | 1
5.5.5 | ST.02.04.00 | KNR 514/101/2 | Montaż przyścienny rozdzielnic - Tablica licznikowa TL1 (kompletny prefabrykat) (R= 0,955, M= 1,000, S= 1,000) | szt | 1 | 1
5.5.6 | ST.02.04.00 | KNR 515/701/3 | Transformator 15,75/0,6kV 1200kVA żywiczny (R= 0,955, M= 1,000, S= 1,000) | szt | 3 | 1
5.5.7 | ST.02.04.00 | KNR 515/701/3 | Transformator 15,75/0,4kV 100kVA żywiczny (R= 0,955, M= 1,000, S= 1,000) | szt | 1 | 1
5.5.8 | ST.02.04.00 | KNR 515/701/4 | Transformatory lub dławiki dla napięć do 30·kV, masa 1-3·t, podłączenie przewodów (R= 0,955, M= 1,000, S= 1,000) | szt | 4 | 1
5.5.9 | ST.02.04.00 | KNR 401/208/2 | Przebicie otworów w elementach z betonu o powierzchni do 0,05·m2, beton żwirowy, grubość do 20·cm | szt | 28 | 1
5.5.10 | ST.02.04.00 | KNNR 3/304/1 | Wykucie wnęk w ścianach z cegły z ich otynkowaniem, ściany na zaprawie wapiennej lub cementowo-wapiennej | m3 | 0.33 | 1
5.5.11 | ST.02.04.00 | KNNR 3/303/1 | Przebicia w ścianach z cegły, na zaprawie wapiennej lub cementowo-wapiennej | m3 | 0.86 | 1
5.5.12 | ST.02.04.00 | KNNR 3/305/1 | Wykucie, zamurowanie i otynkowanie bruzd w ścianach z cegły, ściany na zaprawie wapiennej lub cementowo-wapiennej | m3 | 0.31 | 1
5.5.13 | ST.02.04.00 | KNNR 5/1201/1 | Osadzenie w podłożu kołków, plastykowych rozporowych, ściana lub strop | szt | 288 | 1 | 144,00*2=288,000
5.5.14 | ST.02.04.00 | KNNR 5/1101/4 | Konstrukcje wsporcze przykręcane, masa do 2·kg, 2 mocowania | szt | 144 | 1 | 26,00+19,00+38,00+22,00+39,00=144,000
5.5.15 | ST.02.04.00 | KNNR 5/1105/7 | Montaż korytek kablowych, przykręcenie do gotowych otworów, Korytko K-50 | m | 26 | 1
5.5.16 | ST.02.04.00 | KNNR 5/1105/7 | Montaż korytek kablowych, przykręcenie do gotowych otworów, Korytko K-100 | m | 19 | 1
5.5.17 | ST.02.04.00 | KNNR 5/1105/8 | Montaż korytek kablowych, przykręcenie do gotowych otworów, Korytko K-200 | m | 38 | 1
5.5.18 | ST.02.04.00 | KNNR 5/1105/2 | Drabinki kablowe, przykręcenie do gotowych otworów, szerokość 400·mm | m | 22 | 1
5.5.19 | ST.02.04.00 | KNNR 5/1105/3 | Drabinki kablowe, przykręcenie do gotowych otworów, szerokość 800·mm | m | 39 | 1
5.5.20 | ST.02.04.00 | KNNR 5/113/2 | Rury ochronne - Rura AROT DVK-160 | m | 84 | 1
5.5.21 | ST.02.04.00 | KNNR 5/103/5 (2) | Rury winidurowe układane n.t. Fi·18 | m | 62 | 1
5.5.22 | ST.02.04.00 | KNNR 5/103/6 (2) | Rury winidurowe układane n.t. Fi·22 | m | 31 | 1
5.5.23 | ST.02.04.00 | KNNR 5/103/6 (3) | Rury winidurowe układane n.t. Fi·25 | m | 17 | 1
5.5.24 | ST.02.04.00 | KNNR 5/715/4 | Układanie kabli w budynkach - Kabel YHAKXs 12/20kV 1x120/50·mm2 | m | 130 | 1
5.5.25 | ST.02.04.00 | KNNR 5/728/1 | Głowice małogabarytowe na kablach na napięcie do 30kV - Głowica POLT-24D/1XI-L12A | kpl | 8 | 1
5.5.26 | ST.02.04.00 | KNR 514/101/3 | Montaż przyścienny rozdzielnic - Rozdzielnica TPw (R= 0,955, M= 1,000, S= 1,000) | kpl | 1 | 1
5.5.27 | ST.02.04.00 | KNNR 5/715/4 | Układanie kabli w budynkach - Kabel YAKXs 0,6/1kV 5x240·mm2 SM | m | 907 | 1
5.5.28 | ST.02.04.00 | Kalkulacja własna | Dostawa sprzętu ochronnego BHP i ppoż | kpl | 1 | 1
5.5.29 | ST.02.04.00 | KNR 508/820/1 | Kompletowanie opraw oświetleniowych | szt | 67 | 1 | 32,00+31,00+4,00=67,000
5.5.30 | ST.02.04.00 | KNR 508/502/9 | Przygotowanie podłoża pod oprawy oświetleniowe | kpl | 67 | 1 | 67,00=67,000
5.5.31 | ST.02.04.00 | KNNR 5/502/3 | Oprawa oświetleniowa LED IP65 | kpl | 32 | 1
5.5.32 | ST.02.04.00 | KNNR 5/502/3 | Oprawa oświetleniowa awaryjna LED | kpl | 31 | 1
5.5.33 | ST.02.04.00 | KNNR 5/502/3 | Oprawa oświetleniowa ewakuacyjna LED | kpl | 4 | 1
5.5.34 | ST.02.04.00 | KNNR 5/301/11 | Przygotowanie podłoża pod osprzęt instalacyjny, ślepe otwory pod puszki | szt | 71 | 1
5.5.35 | ST.02.04.00 | KNNR 5/302/1 | Puszki instalacyjne podtynkowe, Fi·60, pojedyncze | szt | 40 | 1 | 18,00+12,00+2,00+8,00=40,000
5.5.36 | ST.02.04.00 | KNNR 5/302/5 (1) | Puszki instalacyjne podtynkowe, Fi·80, 3-otworowe, z pierścieniem odgałęźnym | szt | 31 | 1
5.5.37 | ST.02.04.00 | KNNR 5/308/5 | Gniazda instalacyjne wtyczkowe ze stykiem ochronnym, pt, Gniazdo 230V L+N+PE 16A IP44 | szt | 18 | 1
5.5.38 | ST.02.04.00 | KNNR 5/308/7 | Gniazda instalacyjne wtyczkowe ze stykiem ochronnym, nt, 3-biegunowe - Gniazdo wtyczkowe 400V 16A 3P+N+PE | szt | 2 | 1
5.5.39 | ST.02.04.00 | KNNR 5/307/1 (2) | Łącznik pt 10A 230V 1-biegunowy IP44 | szt | 12 | 1
5.5.40 | ST.02.04.00 | KNNR 5/307/3 (2) | Łącznik pt 10A 230V schodowy IP44 | szt | 2 | 1
5.5.41 | ST.02.04.00 | KNNR 5/406/1 | Wyłącznik bezpieczeństwa | szt | 8 | 1
5.5.42 | ST.02.04.00 | KNNR 5/406/4 | Grzejnik elektryczny 500W, YALI C, 230V | szt | 1 | 1
5.5.43 | ST.02.04.00 | KNNR 5/406/4 | Grzejnik elektryczny 750W, YALI C, 230V | szt | 1 | 1
5.5.44 | ST.02.04.00 | KNNR 5/406/4 | Grzejnik elektryczny 1000W, YALI C, 230V | szt | 3 | 1
5.5.45 | ST.02.04.00 | KNNR 5/201/2 | Przewody izolowane 1-żyłowe wciągane do rur, Przewód DY 450/750V 1x2,5·mm2 | m | 86 | 1
5.5.46 | ST.02.04.00 | KNNR 5/205/1 | Przewody kabelkowe układane - p/t - rurach - korytkach - Przewód HDGS 3x1,5 mm2 | m | 84 | 1
5.5.47 | ST.02.04.00 | KNNR 5/205/1 | Przewody kabelkowe układane - p/t - rurach - korytkach - Przewód YDY 450/750V 2x1,5·mm2 | m | 54 | 1
5.5.48 | ST.02.04.00 | KNNR 5/205/1 | Przewody kabelkowe układane - p/t - rurach - korytkach - Przewód YDY 450/750V 2x2,5·mm2 | m | 33 | 1
5.5.49 | ST.02.04.00 | KNNR 5/205/1 | Przewody kabelkowe układane - p/t - rurach - korytkach - Przewód YDY 450/750V 3x1,5·mm2 | m | 286 | 1
5.5.50 | ST.02.04.00 | KNNR 5/205/1 | Przewody kabelkowe układane - p/t - rurach - korytkach - Przewód YDY 450/750V 3x2,5·mm2 | m | 397 | 1
5.5.51 | ST.02.04.00 | KNNR 5/205/1 | Przewody kabelkowe układane - p/t - rurach - korytkach - Przewód YDY 450/750V 4x1,5·mm2 | m | 185 | 1
5.5.52 | ST.02.04.00 | KNNR 5/205/2 | Przewody kabelkowe układane - p/t - rurach - korytkach - Przewód YDY 450/750V 5x2,5·mm2 | m | 93 | 1
5.5.53 | ST.02.04.00 | KNNR 5/205/3 | Przewody kabelkowe układane - p/t - rurach - korytkach - Przewód YDY 450/750V 5x4,0·mm2 | m | 45 | 1
5.5.54 | ST.02.04.00 | KNNR 5/205/3 | Przewody kabelkowe układane - p/t - rurach - korytkach - Przewód YDY 450/750V 5x6,0·mm2 | m | 31 | 1
5.5.55 | ST.02.04.00 | KNNR 5/615/2 | Zwody pionowe instalacji odgromowej - Maszt odgromowy 4m | kpl | 1 | 1
5.5.56 | ST.02.04.00 | KNNR 5/615/2 | Zwody pionowe instalacji odgromowej - Maszt odgromowy 2m | kpl | 4 | 1
5.5.57 | ST.02.04.00 | KNNR 5/601/1 (2) | Przewody instalacji odgromowej, przewody nienaprężane poziome mocowane na wspornikach - Pręty stalowe ocynkowane 8mm | m | 86 | 1
5.5.58 | ST.02.04.00 | KNNR 5/101/6 (4) | Rury winidurowe układane p.t. w gotowych bruzdach, podłoże inne niż betonowe, Fi·28 | m | 24 | 1
5.5.59 | ST.02.04.00 | KNRW 508/204/4 | PA Pręty stalowe ocynkowane 8mm w rurach | m | 24 | 1 | 24,00=24,000
5.5.60 | ST.02.04.00 | KNR 508/618/1 | Łączenie pręta o średnicy do 10·mm na dachu za pomocą złączy skręcanych, uniwersalnych krzyżowych | szt | 9 | 1
5.5.61 | ST.02.04.00 | KNR 508/802/7 | Mechaniczne wykonanie ślepych otworów i wnęk w cegle, objętość do 1.00·dm3 | szt | 4 | 1
5.5.62 | ST.02.04.00 | KNR 508/402/1 | Mocowanie aparatów na gotowym podłożu - Skrzynka złącza kontrolnego | szt | 4 | 1
5.5.63 | ST.02.04.00 | KNNR 5/612/6 | Złącza w instalacji odgromowej lub przewodach wyrównawczych, złącze kontrolne, połączenie pręt-płaskownik | szt | 4 | 1 | 4,00=4,000
5.5.64 | ST.02.04.00 | KNNR 5/605/2 | Uziomy powierzchniowe otokowe poziome - Bednarka ocynkowana St0S 40x5·mm | m | 72 | 1
5.5.65 | ST.02.04.00 | KNNR 5/1207/5 | Wykucie bruzd dla przewodów wtynkowych i rur o średnicy do 47·mm, bruzdy dla rur RKLG15 | m | 55 | 1
5.5.66 | ST.02.04.00 | KNNR 5/102/5 | Rury winidurowe karbowane (giętkie) Fi 15·mm | m | 55 | 1 | 55,00=55,000
5.5.67 | ST.02.04.00 | KNNR 5/1208/1 | Zaprawianie bruzd, bruzda szerokości do 25·mm | m | 55 | 1 | 55,00=55,000
5.5.68 | ST.02.04.00 | KNNR 5/201/3 | Przewody izolowane 1-żyłowe wciągane do rur, Przewód DY 450/750V 1x6,0·mm2 | m | 55 | 1 | 55,00=55,000
5.5.69 | ST.02.04.00 | KNNR 5/202/3 (1) | Przewody izolowane 1-żyłowe układane w gotowych korytkach, Przewód LgYżo 450/750V 1x10·mm2 | m | 21 | 1
5.5.70 | ST.02.04.00 | KNNR 5/202/3 (1) | Przewody izolowane 1-żyłowe układane w gotowych korytkach, Przewód LgYżo 450/750V 1x16·mm2 | m | 73 | 1
5.5.71 | ST.02.04.00 | KNNR 5/202/3 (3) | Przewody izolowane 1-żyłowe układane w gotowych korytkach, Przewód LgYżo 450/750V 1x50·mm2 | m | 45 | 1
5.5.72 | ST.02.04.00 | KNNR 5/202/4 (1) | Przewody izolowane 1-żyłowe układane w gotowych korytkach, Przewód LgYżo 450/750V 1x70·mm2 | m | 13 | 1
5.5.73 | ST.02.04.00 | KNNR 5/603/4 | Przewody uziemiające i wyrównawcze - Bednarka ocynkowana St0S 50x4·mm | m | 25 | 1
5.5.74 | ST.02.04.00 | KNNR 5/603/4 | Przewody uziemiające i wyrównawcze - Bednarka ocynkowana St0S 40x5·mm | m | 89 | 1
5.5.75 | ST.02.04.00 | KNP 1813/1302/1 | Rozdzielnice prądu zmiennego lub stałego ŚN - sprawdzenie i pomiar rozdzielnicy | szt | 6 | 1
5.5.76 | ST.02.04.00 | KNP 1813/1301/1 | Rozdzielnice prądu zmiennego lub stałego NN - sprawdzenie i pomiar rozdzielnicy | szt | 13 | 1
5.5.77 | ST.02.04.00 | KNNR 5/1301/2 | Sprawdzenie i pomiar obwodu elektrycznego NN, obwód 3-fazowy | szt | 86 | 1
5.5.78 | ST.02.04.00 | KNNR 5/1301/1 | Sprawdzenie i pomiar obwodu elektrycznego NN, obwód 1-fazowy | szt | 31 | 1
5.5.79 | ST.02.04.00 | KNNR 5/1304/1 | Badania i pomiary instalacji - uziemienie ochronne lub robocze, pomiar pierwszy | szt | 1 | 1
5.5.80 | ST.02.04.00 | KNNR 5/1304/2 | Badania i pomiary instalacji - uziemienie ochronne lub robocze, pomiar każdy następny | szt | 3 | 1
5.5.81 | ST.02.04.00 | KNNR 5/1304/3 | Badania i pomiary instalacji - instalacja odgromowa, pomiar pierwszy | szt | 1 | 1
5.5.82 | ST.02.04.00 | KNNR 5/1304/4 | Badania i pomiary instalacji - instalacja odgromowa, pomiar następny | szt | 3 | 1
5.5.83 | ST.02.04.00 | KNNR 5/1304/5 | Badania i pomiary instalacji - skuteczność szybkiego wyłączenia, pomiar pierwszy | szt | 1 | 1
5.5.84 | ST.02.04.00 | KNNR 5/1304/6 | Badania i pomiary instalacji - skuteczność szybkiego wyłączenia, pomiar każdy następny | szt | 139 | 1
5.5.85 | ST.02.04.00 | KNNR 5/1305/1 | Sprawdzenie samoczynnego wyłączania zasilania, działanie wyłącznika różnicowoprądowego, próba pierwsza | szt | 1 | 1
5.5.86 | ST.02.04.00 | KNNR 5/1305/2 | Sprawdzenie samoczynnego wyłączania zasilania, działanie wyłącznika różnicowoprądowego, próba każda następna | szt | 8 | 1
5.5.87 | ST.02.04.00 | KNNRW 9/1201/2 | Pomiar natężenia oświetlenia wnętrz, na wyznaczonych punktach pomiarowych płaszczyzny roboczej - pomiar pierwszy | szt | 1 | 1
5.5.88 | ST.02.04.00 | KNNRW 9/1201/3 | Pomiar natężenia oświetlenia wnętrz, na wyznaczonych punktach pomiarowych płaszczyzny roboczej - każdy następny pomiar w pomieszczeniu | szt | 14 | 1
5.6 |  | Element | INSTALACJA ELEKTRYCZNA - AKUMULATORNIA
5.6.1 | ST.02.04.00 | KNR 508/9903/1 | Montaż typowych tablic rozdzielczych - Tablica TG (kompletny prefabrykat) | kpl | 1 | 1
5.6.2 | ST.02.04.00 | KNR 401/208/2 | Przebicie otworów w elementach z betonu o powierzchni do 0,05·m2, beton żwirowy, grubość do 20·cm | szt | 12 | 1
5.6.3 | ST.02.04.00 | KNNR 3/303/1 | Przebicia w ścianach z cegły, na zaprawie wapiennej lub cementowo-wapiennej | m3 | 0.22 | 1
5.6.4 | ST.02.04.00 | KNNR 5/1201/1 | Osadzenie w podłożu kołków, plastykowych rozporowych, ściana lub strop | szt | 168 | 1 | (84,00+0)*2=168,000
5.6.5 | ST.02.04.00 | KNNR 5/1101/2 | Konstrukcje wsporcze przykręcane, masa do 1·kg, 2 mocowania | szt | 84 | 1 | 0,00+0,00+0,00+0,00+0,00+0,00+84,00+0,00+0,00+0+0,00=84,000
5.6.6 | ST.02.04.00 | KNNR 5/1105/8 | Montaż korytek kablowych, przykręcenie do gotowych otworów, Korytko K-200 | m | 84 | 1
5.6.7 | ST.02.04.00 | KNNR 5/304/4 | Odgałęźniki bryzgoszczelne z tworzywa sztucznego, przykręcane, 4 wyloty | szt | 29 | 1
5.6.8 | ST.02.04.00 | KNNR 5/103/7 | Rury winidurowe układane n.t. Fi·37 | m | 5 | 1
5.6.9 | ST.02.04.00 | KNNR 5/103/2 (4) | Rury winidurowe układane n.t. Fi·28 | m | 41 | 1
5.6.10 | ST.02.04.00 | KNNR 5/103/6 (2) | Rury winidurowe układane n.t. Fi·22 | m | 70 | 1
5.6.11 | ST.02.04.00 | KNNR 5/103/5 (2) | Rury winidurowe układane n.t. Fi·18 | m | 137 | 1
5.6.12 | ST.02.04.00 | KNNR 5/715/5 | Układanie kabli w budynkach - Kabel YKY 0,6/1kV 4x120·mm2 RM | m | 18 | 1
5.6.13 | ST.02.04.00 | KNNR 5/715/2 | Układanie kabli w budynkach - Kabel YKY 0,6/1kV 5x16·mm2 RE | m | 225 | 1
5.6.14 | ST.02.04.00 | KNNR 5/406/3 | Zestaw gniazd 2x400V (32A,16A) + 4x230V 16A | kpl | 9 | 1
5.6.15 | ST.02.04.00 | KNNR 5/301/11 | Przygotowanie podłoża pod osprzęt instalacyjny, ślepe otwory pod puszki | szt | 115 | 1 | 54,00+61,00=115,000
5.6.16 | ST.02.04.00 | KNNR 5/302/1 | Puszki instalacyjne podtynkowe, Fi·60, pojedyncze | szt | 54 | 1 | 17,00+9,00+1,00+14,00+10,00+3,00=54,000
5.6.17 | ST.02.04.00 | KNNR 5/302/5 (1) | Puszki instalacyjne podtynkowe, Fi·80, 3-otworowe, z pierścieniem odgałęźnym | szt | 61 | 1
5.6.18 | ST.02.04.00 | KNNR 5/308/2 | Gniazda instalacyjne wtyczkowe ze stykiem ochronnym, pt, Gniazdo 230V L+N+PE 16A | szt | 17 | 1
5.6.19 | ST.02.04.00 | KNNR 5/308/2 | Gniazda instalacyjne wtyczkowe ze stykiem ochronnym, pt, Gniazdo 230V L+N+PE DATA | szt | 9 | 1
5.6.20 | ST.02.04.00 | KNNR 5/306/2 (2) | Łącznik pt 10A 230V światło-dzwonek | szt | 1 | 1
5.6.21 | ST.02.04.00 | KNNR 5/306/2 (1) | Łącznik pt 10A 230V 1-biegunowy | szt | 14 | 1
5.6.22 | ST.02.04.00 | KNNR 5/306/4 (1) | Łącznik pt 10A 230V schodowy | szt | 10 | 1
5.6.23 | ST.02.04.00 | KNNR 5/306/4 (2) | Łącznik pt 10A 230V krzyżowy | szt | 3 | 1
5.6.24 | ST.02.04.00 | KNR 508/820/1 | Kompletowanie opraw oświetleniowych | szt | 39 | 1
5.6.25 | ST.02.04.00 | KNR 508/502/9 | Przygotowanie podłoża pod oprawy oświetleniowe | kpl | 39 | 1
5.6.26 | ST.02.04.00 | KNNR 5/502/3 | Oprawa oświetleniowa | kpl | 30 | 1
5.6.27 | ST.02.04.00 | KNNR 5/502/3 | Oprawa oświetleniowa IP66 2x26W | kpl | 5 | 1
5.6.28 | ST.02.04.00 | KNNR 5/502/3 | Oprawa ewakuacyjna LED | kpl | 4 | 1
5.6.29 | ST.02.04.00 | KNR 508/820/1 | Kompletowanie opraw świetlówkowych - Moduł awaryjny 18-58/2H/6V/4Ah | szt | 6 | 1
5.6.30 | ST.02.04.00 | KNNR 5/203/2 | Przewody kabelkowe wciągane do rur i w kanały zamknięte, Przewód YDY 450/750V 3x4,0·mm2 | m | 29 | 1
5.6.31 | ST.02.04.00 | KNNR 5/203/2 | Przewody kabelkowe wciągane do rur i w kanały zamknięte, Przewód YDY 450/750V 5x2,50·mm2 | m | 18 | 1
5.6.32 | ST.02.04.00 | KNNR 5/203/1 | Przewody kabelkowe wciągane do rur i w kanały zamknięte, Przewód YDY 450/750V 2x1,5·mm2 | m | 31 | 1
5.6.33 | ST.02.04.00 | KNNR 5/203/1 | Przewody kabelkowe wciągane do rur i w kanały zamknięte, Przewód YDY 450/750V 3x1,5·mm2 | m | 342 | 1
5.6.34 | ST.02.04.00 | KNNR 5/203/1 | Przewody kabelkowe wciągane do rur i w kanały zamknięte, Przewód YDY 450/750V 3x2,5·mm2 | m | 322 | 1
5.6.35 | ST.02.04.00 | KNNR 5/203/1 | Przewody kabelkowe wciągane do rur i w kanały zamknięte, Przewód YDY 450/750V 4x1,5·mm2 | m | 85 | 1
5.6.36 | ST.02.04.00 | KNNR 5/603/4 | Przewody uziemiające i wyrównawcze - Bednarka ocynkowana St0S 40x5·mm | m | 114 | 1
5.6.37 | ST.02.04.00 | KNNR 5/611/6 | Łączenie przewodów instalacji odgromowej lub przewodów wyrównawczych, bednarka do 200·mm2 | szt | 8 | 1
5.6.38 | ST.02.04.00 | KNR 1326/406/6 | Ręczne malowanie bednarki uziemiającej o szerokości do 50 mm - kolory żółty i zielony | m | 114 | 1
5.6.39 | ST.02.04.00 | KNNR 5/202/3 (1) | Przewody izolowane 1-żyłowe układane w gotowych korytkach, Przewód LgYżo 450/750V 1x16·mm2 | m | 31 | 1
5.6.40 | ST.02.04.00 | KNNR 5/102/5 | Rury winidurowe karbowane (giętkie) Fi 15·mm | m | 44 | 1 | 29+15=44,000
5.6.41 | ST.02.04.00 | KNNR 5/201/2 | Przewody izolowane 1-żyłowe wciągane do rur, Przewód LgYżo 450/750V 1x2,5·mm2 | m | 15 | 1
5.6.42 | ST.02.04.00 | KNNR 5/201/3 | Przewody izolowane 1-żyłowe wciągane do rur, Przewód DYżo 450/750V 1x4,0·mm2 | m | 29 | 1
5.6.43 | ST.02.04.00 | KNP 1813/1301/1 | Rozdzielnice prądu zmiennego lub stałego NN - sprawdzenie i pomiar rozdzielnicy | szt | 1 | 1
5.6.44 | ST.02.04.00 | KNNR 5/1301/2 | Sprawdzenie i pomiar obwodu elektrycznego NN, obwód 3-fazowy | szt | 12 | 1
5.6.45 | ST.02.04.00 | KNNR 5/1301/1 | Sprawdzenie i pomiar obwodu elektrycznego NN, obwód 1-fazowy | szt | 14 | 1
5.6.46 | ST.02.04.00 | KNNR 5/1304/1 | Badania i pomiary instalacji - uziemienie ochronne lub robocze, pomiar pierwszy | szt | 1 | 1
5.6.47 | ST.02.04.00 | KNNR 5/1304/2 | Badania i pomiary instalacji - uziemienie ochronne lub robocze, pomiar każdy następny | szt | 1 | 1
5.6.48 | ST.02.04.00 | KNNR 5/1304/5 | Badania i pomiary instalacji - skuteczność szybkiego wyłączenia, pomiar pierwszy | szt | 1 | 1
5.6.49 | ST.02.04.00 | KNNR 5/1304/6 | Badania i pomiary instalacji - skuteczność szybkiego wyłączenia, pomiar każdy następny | szt | 78 | 1
5.6.50 | ST.02.04.00 | KNNR 5/1305/1 | Sprawdzenie samoczynnego wyłączania zasilania, działanie wyłącznika różnicowoprądowego, próba pierwsza | szt | 1 | 1
5.6.51 | ST.02.04.00 | KNNR 5/1305/2 | Sprawdzenie samoczynnego wyłączania zasilania, działanie wyłącznika różnicowoprądowego, próba każda następna | szt | 7 | 1
5.6.52 | ST.02.04.00 | KNNRW 9/1201/2 | Pomiar natężenia oświetlenia wnętrz, na wyznaczonych punktach pomiarowych płaszczyzny roboczej - pomiar pierwszy | szt | 1 | 1
5.6.53 | ST.02.04.00 | KNNRW 9/1201/3 | Pomiar natężenia oświetlenia wnętrz, na wyznaczonych punktach pomiarowych płaszczyzny roboczej - każdy następny pomiar w pomieszczeniu | szt | 12 | 1
5.7 |  | Element | INSTALACJA TELETECHNICZNA - AKUMULATORNIA
5.7.1 | ST.02.04.00 | AT 14/110/1 | Szafa dystrybucyjna 19" 12U | kpl | 1 | 1
5.7.2 | ST.02.04.00 | AT 14/110/4 | Montaż wyposażenia szafy, listwa zasilająca | kpl | 1 | 1
5.7.3 | ST.02.04.00 | AT 14/108/2 | Panel Ekranowany 24 port kat. 6 | szt | 2 | 1
5.7.4 | ST.02.04.00 | AT 14/110/2 | Wieszak 1U | kpl | 3 | 1
5.7.5 | ST.02.04.00 | AT 14/110/7 | Przełącznik Aruba 2920-24G PoE+ J9727A | kpl | 1 | 1
5.7.6 | ST.02.04.00 | AT 14/110/8 | Montaż wyposażenia szafy, kabel krosowy | kpl | 48 | 1
5.7.7 | ST.02.04.00 | KNNR 5/301/11 | Przygotowanie podłoża pod osprzęt instalacyjny, ślepe otwory pod mocowanie na zaprawie cementowej lub gipsowej, w cegle | szt | 10 | 1
5.7.8 | ST.02.04.00 | KNNR 5/302/1 | Puszki instalacyjne podtynkowe, Fi·60, pojedyncze | szt | 10 | 1
5.7.9 | ST.02.04.00 | KNNR 5/308/2 | Gniazdo 2XRJ 45 kat. 6a | szt | 10 | 1
5.7.10 | ST.02.04.00 | AL 1/501/2 (1) | Kamera zewnętrzna kolorowa 2Mpix z obudową i grzałką | szt | 8 | 1
5.7.11 | ST.02.04.00 | KNR 506/805/6 | Instalowanie głośników - Głośnik tubowy zewnętrzny 15W (R= 0,955, M= 1,000, S= 1,000) | szt | 3 | 1
5.7.12 | ST.02.04.00 | AL 1/302/1 (1) | Sterownik kontroli dostępu | szt | 1 | 1
5.7.13 | ST.02.04.00 | AL 1/301/3 (1) | Czytnik kontroli dostępu | szt | 4 | 1
5.7.14 | ST.02.04.00 | AL 1/203/2 (1) | Montaż czujki otwarcia - Czujka kontaktron magnetyczny | szt | 4 | 1
5.7.15 | ST.02.04.00 | KNNR 5/102/5 | Rury winidurowe karbowane Fi 18·mm | m | 192 | 1
5.7.16 | ST.02.04.00 | KNNR 5/212/1 | Przewody kabelkowe układane w rurach i kanałach elektroinstalacyjnych, Przewód światłowodowy 24J SM 9/125 | m | 150 | 1
5.7.17 | ST.02.04.00 | KNNR 5/212/1 | Przewody kabelkowe układane w rurach i kanałach elektroinstalacyjnych, Kabel telefoniczny XzTKMXpwn 5x4x0,5mm2 | m | 150 | 1
5.7.18 | ST.02.04.00 | KNNR 5/212/1 | Przewody kabelkowe układane w rurach i kanałach elektroinstalacyjnych, Przewód OMY 2x1,5·mm2 | m | 96 | 1
5.7.19 | ST.02.04.00 | KNNR 5/212/1 | Przewody kabelkowe układane w rurach i kanałach elektroinstalacyjnych, Przewód UTP 4x2x0,5 kat. 6A | m | 836 | 1 | 10*33*2=660,000 176=176,000
5.7.20 | ST.02.04.00 | KNNR 5/212/1 | Przewody kabelkowe układane w rurach i kanałach elektroinstalacyjnych, Przewód YTKSY 5x2x0,5mm2 | m | 122 | 1
5.7.21 | ST.02.04.00 | Kalkulacja własna | Konfiguracja i uruchomienie systemów teletechnicznych | kpl | 1 | 1
5.8 |  | Element | INSTALACJA WODOCIĄGOWA ZEWNĘTRZNA
5.8.1 | ST.04.01.00 | KNNR 1/209/6 | Wykopy oraz przekopy wykonywane koparkami przedsiębiernymi na odkład, koparka 0,40·m3, grunt kategorii III wraz z umocnieniem wykopu | m3 | 786.18 | 0.8 | (360,36+8,82+40,29)*1,2*1,6=786,182
5.8.2 | ST.04.01.00 | KNNR 1/307/2 | Wykopy liniowe szerokości 0,8-2,5·m o ścianach pionowych z ręcznym wydobyciem urobku, głębokości do 1,5·m, kategoria gruntu III | m3 | 786.18 | 0.2 | 786,18=786,180
5.8.3 | ST.04.01.00 | KNNR 4/1411/1 | Podłoża pod kanały i obiekty z materiałów sypkich - podsypka | m3 | 49.14 | 1 | (360,36+8,82+40,29)*1,2*0,1=49,136
5.8.4 | ST.04.01.00 | KNNR 4/1009/7 (1) | Montaż rurociągów z rur polietylenowych (PE, PEHD), Fi·160·mm | m | 360.36 | 1 | 336,06+24,3=360,360
5.8.5 | ST.04.01.00 | KNNR 4/1009/4 (1) | Montaż rurociągów z rur polietylenowych (PE, PEHD), Fi·110·mm | m | 8.82 | 1 | 1,3+0,97+6,55=8,820
5.8.6 | ST.04.01.00 | KNNR 4/1009/1 (1) | Montaż rurociągów z rur polietylenowych (PE, PEHD), Fi·32·mm | m | 40.29 | 1 | 14,54+25,75=40,290
5.8.7 | ST.04.01.00 | KNNR 4/1010/7 (1) | Połączenie rur polietylenowych, ciśnieniowych PE, PEHD metodą zgrzewania czołowego, Fi 160·mm | szt | 60 | 1
5.8.8 | ST.04.01.00 | KNNR 4/1010/4 (1) | Połączenie rur polietylenowych, ciśnieniowych PE, PEHD metodą zgrzewania czołowego, Fi 110·mm | szt | 4 | 1
5.8.9 | ST.04.01.00 | KNNR 4/1010/1 (1) | Połączenie rur polietylenowych, ciśnieniowych PE, PEHD metodą zgrzewania czołowego, Fi 32·mm | szt | 4 | 1
5.8.10 | ST.04.01.00 | KNNR 4/1105/4 | Zasuwy żeliwne klinowe owalne kołnierzowe z obudową, Fi·150·mm | kpl | 5 | 1
5.8.11 | ST.04.01.00 | KNNR 4/1105/3 | Zasuwy żeliwne klinowe owalne kołnierzowe z obudową, Fi·100·mm | kpl | 3 | 1
5.8.12 | ST.04.01.00 | KNNR 4/1014/3 | Trójnik żeliwny ciśnieniowy kołnierzowy T, 100x100·mm | szt | 1 | 1
5.8.13 | ST.04.01.00 | KNNR 4/1012/2 (1) | Montaż kształtek ciśnieniowych PE, PEHD o łączeniach zgrzewano-kołnierzowych (tuleje kołnierzowe na luźny kołnierz), Fi·110·mm, PE | szt | 3 | 1
5.8.14 | ST.04.01.00 | KNNR 4/1012/3 (1) | Montaż kształtek ciśnieniowych PE, PEHD o łączeniach zgrzewano-kołnierzowych (tuleje kołnierzowe na luźny kołnierz), Fi·160·mm, PE | szt | 4 | 1
5.8.15 | ST.04.01.00 | KNNR 4/1014/4 | Kołnierz DN150 z zabezpieczeniem przed przesunięciem | szt | 1 | 1
5.8.16 | ST.04.01.00 | KNNR 4/1014/4 | Opaska do nawiercania z odejściem gwintowym do rur PE 160/160 | szt | 1 | 1
5.8.17 | ST.04.01.00 | KNNR 4/1014/4 | Kołnierz żeliwny skręcany do rur PE DN150 | szt | 1 | 1
5.8.18 | ST.04.01.00 | KNNR 4/1119/1 | Hydranty pożarowe i zdroje uliczne, podziemne Fi·80·mm | kpl | 3 | 1
5.8.19 | ST.04.01.00 | KNNR 4/1119/3 | Hydranty pożarowe i zdroje uliczne, nadziemne Fi·80·mm | kpl | 3 | 1
5.8.20 | ST.04.01.00 | KNNR 4/1408/1 | Układanie mieszanki betonowej w konstrukcjach, ręcznie, transport japonkami: ławy, bloki oporowe | m3 | 0.68 | 1
5.8.21 | ST.04.01.00 | KNNR 4/1411/4 | Podłoża pod kanały i obiekty z materiałów sypkich - obsypka | m3 | 147.41 | 1 | (360,36+8,82+40,29)*1,2*0,3=147,409
5.8.22 | ST.04.01.00 | KNRW 219/102/1 | Oznakowanie trasy rurociągu ułożonego w ziemi | m | 409.47 | 1 | (360,36+8,82+40,29)=409,470
5.8.23 | ST.04.01.00 | KNNR 1/318/2 | Zasypywanie wykopów szerokości 0,8-2,5·m o ścianach pionowych, głębokość do 1,5·m, kategoria gruntu III | m3 | 589.64 | 0.2 | (360,36+8,82+40,29)*1,2*1,2=589,637
5.8.24 | ST.04.01.00 | KNNR 1/214/1 (2) | Zasypanie wykopów podłużnych, rowów, wykopów obiektowych, spycharki, grubość w stanie luźnym 30·cm, kategoria gruntu III | m3 | 589.64 | 0.8 | 589,64=589,640
5.8.25 | ST.04.01.00 | KNNR 1/408/2 | Zagęszczanie zasypów, ubijakiem mechanicznym, grunt spoisty kategorii III | m3 | 589.64 | 1 | 589,64=589,640
5.8.26 | ST.04.01.00 | KNR 401/108/6 | Wywóz samochodami samowyładowczymi do 1·km, grunt kategorii III | m3 | 196.55 | 1 | (360,36+8,82+40,29)*1,2*0,4=196,546
5.8.27 | ST.04.01.00 | KNR 401/108/8 | Wywóz samochodami samowyładowczymi, ziemia, dodatek za każdy następny 1·km | m3 | 196.55 | 19 | 196,55=196,550
5.8.28 | ST.04.01.00 | KNNR 4/1606/1 | Próba wodna szczelności sieci wodociągowych z rur typu HOBAS, PCW, PVC, PE, PEHD | kpl | 1 | 1
5.8.29 | ST.04.01.00 | KNNR 4/1612/1 | Jednokrotne płukanie sieci wodociągowej | kpl | 1 | 2
5.9 |  | Element | INSTALACJA KANALIZACJI SANITARNEJ ZEWNĘTRZNA
5.9.1 | ST.04.02.00 | KNNR 1/209/6 | Wykopy oraz przekopy wykonywane koparkami przedsiębiernymi na odkład, koparka 0,40·m3, grunt kategorii III wraz z umocnieniem wykopu | m3 | 1602.77 | 0.8 | (0,00+0,00+0,00+0,00+0,00+0,00+89,20+80,10+148,71+0,00+0,00+0,00+0,00+0,00+0,00+0,00+0,00+0,00+0,00+0,00+0,00)*1,2*4,2=1 602,770
5.9.2 | ST.04.02.00 | KNNR 1/307/6 | Wykopy liniowe szerokości 0,8-2,5·m o ścianach pionowych z ręcznym wydobyciem urobku, głębokości do 6,0·m, kategoria gruntu III | m3 | 1602.77 | 0.2 | 1602,77=1 602,770
5.9.3 | ST.04.02.00 | KNNR 4/1411/1 | Podłoża pod kanały i obiekty z materiałów sypkich - podsypka | m3 | 38.16 | 1 | (0,00+0,00+0,00+0,00+0,00+0,00+89,20+80,10+148,71+0,00+0,00+0,00+0,00+0,00+0,00+0,00+0,00+0,00+0,00+0,00+0,00)*1,2*0,1=38,161
5.9.4 | ST.04.02.00 | KNNR 4/1009/2 | Montaż rurociągów z rur polietylenowych (PE, PEHD), Fi·75·mm z kształtkami | m | 89.2 | 1
5.9.5 | ST.04.02.00 | KNNR 4/1308/2 | Kanały z rur typu PVC łączone na wcisk, Fi·160·mm - typ S z kształtkami | m | 80.1 | 1
5.9.6 | ST.04.02.00 | KNNR 4/1308/3 | Kanały z rur typu PVC łączone na wcisk, Fi·200·mm - typ S z kształtkami | m | 148.71 | 1 | 102,84+45,87=148,710
5.9.7 | ST.04.02.00 | KNNR 4/1413/1 (1) | Studnie rewizyjne z kręgów betonowych w gotowym wykopie, Fi·1000·mm, głębokość 3·m z kinetą prefabrykowaną i kręgami na uszczelkę, właz kanałowy żeliwny typu ciężkiego | szt | 6 | 1
5.9.8 | ST.04.02.00 | KNNR 4/1413/2 | Studnie rewizyjne z kręgów betonowych w gotowym wykopie, Fi·1000·mm, za każde 0,5·m różnicy głębokości | 0.5 m | -3 | 1
5.9.9 | ST.04.02.00 | KNNR 4/1413/3 (1) | Studnie rewizyjne z kręgów betonowych w gotowym wykopie, Fi·1200·mm, głębokość 3·m z kinetą prefabrykowaną i kręgami na uszczelkę właz kanałowy żeliwny typu ciężkiego | szt | 14 | 1
5.9.10 | ST.04.02.00 | KNNR 4/1413/4 | Studnie rewizyjne z kręgów betonowych w gotowym wykopie, Fi·1200·mm, za każde 0,5·m różnicy głębokości | 0.5 m | 31 | 1
5.9.11 | ST.04.02.00 | KNNR 4/1413/5 (1) | Przepompownia ścieków Dn1200 Q=3 l/s przy H=6m | kpl | 1 | 1
5.9.12 | ST.04.02.00 | KNNR 4/1411/4 | Podłoża pod kanały i obiekty z materiałów sypkich - obsypka | m3 | 114.48 | 1 | (0,00+0,00+0,00+0,00+0,00+0,00+89,20+80,10+148,71+0,00+0,00+0,00+0,00+0,00+0,00+0,00+0,00+0,00+0,00+0,00+0,00)*1,2*0,3=114,484
5.9.13 | ST.04.02.00 | KNNR 1/318/6 | Zasypywanie wykopów szerokości 0,8-2,5·m o ścianach pionowych, głębokość do 6,0·m, kategoria gruntu III | m3 | 1450.13 | 0.2 | 1602,77-38,16-114,48=1 450,130
5.9.14 | ST.04.02.00 | KNNR 1/214/5 (1) | Zasypanie wykopów wykopów, ubijaki, grubość w stanie luźnym 25·cm, kategoria gruntu III | m3 | 1450.13 | 0.8 | 1450,13=1 450,130
5.9.15 | ST.04.02.00 | KNNR 1/408/2 | Zagęszczanie zasypów, ubijakiem mechanicznym, grunt spoisty kategorii III | m3 | 1450.13 | 1 | 1450,13=1 450,130
5.9.16 | ST.04.02.00 | KNR 401/108/6 | Wywóz samochodami samowyładowczymi do 1·km, grunt kategorii III | m3 | 152.65 | 1 | (0,00+0,00+0,00+0,00+0,00+0,00+89,20+80,10+148,71+0,00+0,00+0,00+0,00+0,00+0,00+0,00+0,00+0,00+0,00+0,00+0,00)*1,2*0,4=152,645
5.9.17 | ST.04.02.00 | KNR 401/108/8 | Wywóz samochodami samowyładowczymi, ziemia, dodatek za każdy następny 1·km | m3 | 152.65 | 19 | 152,65=152,650
5.10 |  | Element | INSTALACJA KANALIZACJI OPADOWEJ ZEWNĘTRZNA
5.10.1 | ST.04.02.00 | KNNR 1/209/6 | Wykopy oraz przekopy wykonywane koparkami przedsiębiernymi na odkład, koparka 0,40·m3, grunt kategorii III wraz z umocnieniem wykopu | m3 | 3043.63 | 0.8 | (36,47+73,79+23,19+20,65+40,65+85,75+108,80+80,56)*1,2*4,6=2 593,627 450=450,000
5.10.2 | ST.04.02.00 | KNNR 1/307/6 | Wykopy liniowe szerokości 0,8-2,5·m o ścianach pionowych, głębokości do 6,0·m, kategoria gruntu III | m3 | 3043.63 | 0.2 | 3043,63=3 043,630
5.10.3 | ST.04.02.00 | KNNR 4/1411/1 | Podłoża pod kanały i obiekty z materiałów sypkich - podsypka | m3 | 36.47 | 1 | (0,00+0,00+0,00+0,00+0,00+0,00+0+73,79+23,19+0,00+40,65+85,75+0,00+80,56+0,00+0,00+0,00+0,00+0,00+0,00+0,00)*1,2*0,1=36,473
5.10.4 | ST.04.02.00 | KNNR 4/1308/2 | Kanały z rur typu PVC łączone na wcisk, Fi·160·mm - typ S z kształtkami | m | 73.79 | 1 | 6,61+1,75+1,95+1,95+3,07+7,95+7,4=30,680 13,5+26,51+3,1=43,110
5.10.5 | ST.04.02.00 | KNNR 4/1308/3 | Kanały z rur typu PVC łączone na wcisk, Fi·200·mm - typ S z kształtkami | m | 23.19 | 1 | 13,95+5,99+3,25=23,190
5.10.6 | ST.04.02.00 | KNNR 4/1308/4 | Kanały z rur typu PVC łączone na wcisk, Fi·250·mm - typ S z kształtkami | m | 20.65 | 1
5.10.7 | ST.04.02.00 | KNNR 4/1312/2 (1) | Kanały z rur typu betonowych łączonych na uszczelkę gumową, Fi·300·mm | m | 40.65 | 1 | 14,51+1,7+1,65+10,52+12,27=40,650
5.10.8 | ST.04.02.00 | KNNR 4/1312/4 (1) | Kanały z rur typu betonowych łączonych na uszczelkę gumową, Fi·500·mm | m | 85.75 | 1
5.10.9 | ST.04.02.00 | KNNR 4/1312/5 (1) | Kanały z rur typu betonowych łączonych na uszczelkę gumową, Fi·600·mm | m | 108.8 | 1 | 90,75+18,05=108,800
5.10.10 | ST.04.02.00 | KNNR 4/1312/7 (1) | Kanały z rur typu betonowych łączonych na uszczelkę gumową, Fi·1000·mm | m | 80.56 | 1
5.10.11 |  |  | k.i likwidacja odkopanie o.k 100m3 , odłącz\enie od kanalizacji , wydobycie dżwigiem podziemnego zbiornika retencyjnego poj 59 m3 , zasypanie i zagęszczenie wykopu , dowóz piasku 59,0 m3 | kpl | 1 | 1
5.10.12 |  |  | k.i odkopanie , odłączenie , wydobycie dźwigiem likwidowanego separtora ropopochodnych substancji , poj. o.k 15 m2 , zasypanie z zagęszczeniem wykopu piaskiem dowiezionym | KPL | 1 | 1
5.10.13 |  | KNR 210/301/5 | Wbijanie ścianek szczelnych stalowych z terenu lub rusztowań głębokość wbicia ścianki, do 11·m, kategoria gruntu III (R= 0,955, M= 1,000, S= 1,000) | m | 40 | 1
5.10.14 | ST.04.02.00 | Kalkulacja własna | Zbiornik retencyjny wód deszczowych ZR1 V=150 m3 - dostawa i montaż | kpl | 1 | 1
5.10.15 | ST.04.02.00 | Kalkulacja własna | Zbiornik retencyjny wód deszczowych ZR1 V=300 m3 - dostawa i montaż | kpl | 1 | 1
5.10.16 | ST.04.02.00 | KNNR 4/1413/5 (1) | Separator substancji ropopochodnych, koalescencyjny DN1500 Qnom=40 l/s oraz osadnik DN2000 betonowy o Vnom=4m3, wyposażony w deflektor na wlocie | kpl | 1 | 1
5.10.17 | ST.04.02.00 | KNNR 4/1413/1 (1) | Studnie rewizyjne z kręgów betonowych w gotowym wykopie, Fi·600·mm, głębokość 3·m z kinetą prefabrykowaną i kręgami na uszczelkę | szt | 1 | 1
5.10.18 | ST.04.02.00 | KNNR 4/1413/2 | Studnie rewizyjne z kręgów betonowych w gotowym wykopie, Fi·600·mm, za każde 0,5·m różnicy głębokości | 0.5 m | -1 | 1
5.10.19 | ST.04.02.00 | KNNR 4/1413/1 (1) | Studnie rewizyjne z kręgów betonowych w gotowym wykopie, Fi·1000·mm, głębokość 3·m z kinetą prefabrykowaną i kręgami na uszczelkę, właz kanałowy żeliwny typu ciężkiego | szt | 9 | 1
5.10.20 | ST.04.02.00 | KNNR 4/1413/2 | Studnie rewizyjne z kręgów betonowych w gotowym wykopie, Fi·1000·mm, za każde 0,5·m różnicy głębokości | 0.5 m | 14 | 1
5.10.21 | ST.04.02.00 | KNNR 4/1413/3 (1) | Studnie rewizyjne z kręgów betonowych w gotowym wykopie, Fi·1200·mm, głębokość 3·m z kinetą prefabrykowaną i kręgami na uszczelkę właz kanałowy żeliwny typu ciężkiego | szt | 20 | 1 | 35,00-15=20,000
5.10.22 | ST.04.02.00 | KNNR 4/1413/4 | Studnie rewizyjne z kręgów betonowych w gotowym wykopie, Fi·1200·mm, za każde 0,5·m różnicy głębokości | 0.5 m | 63 | 1
5.10.23 | ST.04.02.00 | KNNR 4/1413/5 (1) | Studnie rewizyjne z kręgów betonowych w gotowym wykopie, Fi·1500·mm, głębokość 3·m z kinetą prefabrykowaną i kręgami na uszczelkę | szt | 5 | 1
5.10.24 | ST.04.02.00 | KNNR 4/1413/6 | Studnie rewizyjne z kręgów betonowych w gotowym wykopie, Fi·1500·mm, za każde 0,5·m różnicy głębokości | 0.5 m | 15 | 1
5.10.25 | ST.04.02.00 | KNNR 4/1411/4 | Podłoża pod kanały i obiekty z materiałów sypkich - obsypka | m3 | 225.53 | 1 | (36,47+73,79+23,19+20,65+40,65+85,75+108,80+80,56)*1,2*0,4=225,533
5.10.26 | ST.04.02.00 | KNNR 1/318/6 | Zasypywanie wykopów szerokości 0,8-2,5·m o ścianach pionowych, głębokość do 6,0·m, kategoria gruntu III | m3 | 2231.63 | 0.2 | 3043,63-36,47-225,53=2 781,630 -550=-550,000
5.10.27 | ST.04.02.00 | KNNR 1/214/5 (1) | Zasypanie wykopów wykopów, ubijaki, grubość w stanie luźnym 25·cm, kategoria gruntu III | m3 | 2231.63 | 0.8 | 2231,63=2 231,630
5.10.28 | ST.04.02.00 | KNNR 1/408/2 | Zagęszczanie zasypów, ubijakiem mechanicznym, grunt spoisty kategorii III | m3 | 2231.63 | 1 | 2231,63=2 231,630
5.10.29 | ST.04.02.00 | KNR 401/108/6 | Wywóz samochodami samowyładowczymi do 1·km, grunt kategorii III | m3 | 831.92 | 1 | (36,47+73,79+23,19+20,65+40,65+85,75+108,80+80,56)*1,2*0,5=281,916 550=550,000
5.10.30 | ST.04.02.00 | KNR 401/108/8 | Wywóz samochodami samowyładowczymi, ziemia, dodatek za każdy następny 1·km | m3 | 831.92 | 19 | 831,92=831,920
5.11 |  | Element | KANALIZACJA TELETECHNICZNA
5.11.1 | ST.04.08.00 | KNR 501/106/2 | Budowa kanalizacji kablowej z rur PEHD w gruncie kategorii III, warstwy X rury/warstwa = 1x2 - Rura PEHD Dn110/6,3 | m | 725 | 1 | 428,00+110+187=725,000
5.11.2 | ST.04.08.00 | KNR 501/401/2 | Budowa studni kablowych prefabrykowanych rozdzielczych SK-2, grunt kategorii III | szt | 34 | 1
5.12 |  | Element | KABLE TRAKCYJNE
5.12.1 | ST.04.05.00 | KNNR 5/701/2 | Kopanie rowów dla kabli, ręcznie, grunt kategorii III | m3 | 972.8 | 1 | 3040*0,8*0,4=972,800
5.12.2 | ST.04.05.00 | KNNR 5/706/1 | Nasypanie warstwy piasku na dnie rowu kablowego, szerokość do 0,4·m | m | 3040 | 2
5.12.3 | ST.04.05.00 | KNNR 5/707/5 (1) | Układanie kabli w rowach kablowych - ręcznie, Kabel YAKY 0,6/1kV 1x630·mm2 | m | 3648 | 1
5.12.4 | ST.04.05.00 | KNNR 5/702/2 | Zasypanie rowów dla kabli, ręcznie, grunt kategorii III | m3 | 972.8 | 1 | 3040*0,8*0,4=972,800
5.13 |  | Element | OŚWIETLENIE ZEWNĘTRZNE i SYGNALIZACJA ŚWIETLNA
5.13.1 | ST.04.06.00 | KNNR 5/408/1 | Dodatkowe wyposażenie rozdzielnic modułowych, Szyna nośna rozdzielnicy TH-35 | szt | 1 | 1
5.13.2 | ST.04.06.00 | KNNR 5/407/2 | Osprzęt modułowy w rozdzielnicach, Rozłącznik bezpiecznikowy R313 20A | szt | 1 | 1
5.13.3 | ST.04.06.00 | KNNR 5/408/3 | Dodatkowe wyposażenie rozdzielnic modułowych, szyna łączeniowa 3-biegunowa | szt | 1 | 1
5.13.4 | ST.04.06.00 | KNNR 5/1002/3 | Montaż wysięgników rurowych - Wysięgnik typu St 1m | szt | 51 | 1
5.13.5 | ST.04.06.00 | KNNR 5/1004/2 | Montaż opraw oświetlenia zewnętrznego, na wysięgniku - Oprawa typu Urbino LED IP66 84W | szt | 51 | 1 | 51,00=51,000
5.13.6 | ST.04.06.00 | KNNR 5/1006/1 | Tabliczka izolacyjne typu IZK | szt | 51 | 1 | 51,00=51,000
5.13.7 | ST.04.06.00 | KNNR 5/1003/3 (2) | Montaż przewodów do opraw oświetleniowych, wciąganych w słupy, wysokość 7-10·m, Przewód YDY 450/750V 2x2,5·mm2 | kpl | 123 | 1
5.13.8 | ST.04.06.00 | KNNR 5/701/2 | Kopanie rowów dla kabli, ręcznie, grunt kategorii III | m3 | 470.08 | 1 | (1269,00+200,00)*0,4*0,8=470,080
5.13.9 | ST.04.06.00 | KNNR 5/706/1 | Nasypanie warstwy piasku na dnie rowu kablowego, szerokość do 0,4·m | m | 1469 | 2 | (1269,00+200,00)=1 469,000
5.13.10 | ST.04.06.00 | KNNR 5/707/3 (1) | Układanie kabli w rowach kablowych - Kabel YKXS 5x16mm2 | m | 1523 | 1
5.13.11 | ST.04.06.00 | KNNR 5/707/1 (1) | Układanie kabli w rowach kablowych - Kabel YKY 0,6/1kV 3x1,0·mm2 RE | m | 240 | 1
5.13.12 | ST.04.06.00 | KNNR 5/702/2 | Zasypanie rowów dla kabli, ręcznie, grunt kategorii III | m3 | 470.08 | 1 | (1269,00+200,00)*0,4*0,8=470,080
5.13.13 | ST.04.06.00 | KNNR 5/1302/4 | Badanie linii kablowej średniego napięcia, niskiego napięcia i sterowniczej, kabel n.n., 5-żyłowy | kpl | 51 | 1 | 51,00=51,000
5.13.14 | ST.04.06.00 | KNNR 5/1302/2 | Badanie linii kablowej średniego napięcia, niskiego napięcia i sterowniczej, kabel n.n., 3-żyłowy | kpl | 2 | 1
5.13.15 | ST.04.06.00 | KNNR 5/1301/1 | Sprawdzenie i pomiar obwodu elektrycznego nn, obwód 1-fazowy | kpl | 53 | 1 | 51,00=51,000 2=2,000
5.13.16 | ST.04.06.00 | KNNR 5/1304/5 | Badania i pomiary instalacji uziemiającej, piorunochronnej i skuteczności zerowania, skuteczność zerowania, pomiar pierwszy | szt | 1 | 1
5.13.17 | ST.04.06.00 | KNNR 5/1304/6 | Badania i pomiary instalacji uziemiającej, piorunochronnej i skuteczności zerowania, skuteczność zerowania, pomiar każdy następny | szt | 50 | 1 | 51,00-1=50,000
5.13.18 | ST.04.06.00 | KNNR 5/1001/1 (1) | Maszt sygnalizatora świetlnego | szt | 2 | 1
5.13.19 | ST.04.06.00 | KNR 526/101/6 | Montaż sygnalizatorów świetlnych - Sygnalizator LED 9 V dwukomorowy (zielone-czerwone bez piktogramu) | szt | 2 | 1
5.13.20 | ST.04.06.00 | Kalkulacja własna | Układ sterowania sygnalizacją świetlną z włącznikiem | kpl | 1 | 1
6 |  | Grupa | SIEĆ TRAKCYJNA - OGRZEWANIE ZWROTNIC - ODWODNIENIE TORÓW i ROZJAZDÓW
6.1 |  | Element | SIEĆ TRAKCYJNA
6.1.1 | T-02.01.00 | KNR 509/204/3 | Betonowanie bez deskowania fundamentów słupów dla sieci trakcji elektrycznej w gruncie kategorii IV, masa słupów stalowych do 0,5·t | kpl | 55 | 1 | 19,00+25,00+2,00+9,00=55,000
6.1.2 | T-02.01.00 | KNR 509/201/2 | Montaż słupów rurowych dla sieci trakcji elektrycznej - STOR 2 | kpl | 19 | 1
6.1.3 | T-02.01.00 | KNR 509/201/2 | Montaż słupów rurowych dla sieci trakcji elektrycznej - STOR 3 | kpl | 25 | 1
6.1.4 | T-02.01.00 | KNR 509/201/2 | Montaż słupów rurowych dla sieci trakcji elektrycznej - STR 2 | kpl | 2 | 1
6.1.5 | T-02.01.00 | KNR 509/201/2 | Montaż słupów rurowych dla sieci trakcji elektrycznej - STR 3 | kpl | 9 | 1
6.1.6 | T-02.01.00 | KNR 509/605/1 | Montaż punktów odgromowych na słupie, punkty odgromowe na słupach stalowych | szt | 2 | 1
6.1.7 | T-02.01.00 | KNR 509/705/4 | Montaż łączników elektrycznych sieci górnej | szt | 16 | 1
6.1.8 | T-02.01.00 | KNR 509/309/1 | Montaż lin poprzecznych stalowych Fi 10·mm zawieszonych pomiędzy różnymi słupami i hakami, liny zawieszone pomiędzy słupami stalowymi a żelbetowymi, długość odcinka liny do 15·m | szt | 47 | 1
6.1.9 | T-02.01.00 | KNR 509/309/2 | Montaż lin poprzecznych stalowych Fi 10·mm zawieszonych pomiędzy różnymi słupami i hakami, liny zawieszone pomiędzy słupami stalowymi a żelbetowymi, długość odcinka liny do 30·m | szt | 14 | 1
6.1.10 | T-02.01.00 | KNR 509/610/1 | Montaż punktu zasilającego z napędem elektrycznym, słupy stalowe - rozłącznik | kpl | 1 | 1
6.1.11 | T-02.01.00 | KNR 509/602/1 | Montaż izolatorów sekcyjnych tramwajowych i trolejbusowych - izolator sekcyjny | szt | 3 | 1
6.1.12 | T-02.01.00 | KNR 509/502/6 | Montaż przewodów jezdnych tramwajowych w węzłach na łuku - sieć płaska, przewody jezdne, miedziane Djp 100 | km | 1.63 | 1
6.1.13 | T-02.01.00 | KNR 524/606/2 | Pomontażowa regulacja sieci, sieć jednodrutowa, odcinek naprężenia długości 750 m | kpl | 2 | 1
6.2 |  | Element | OGRZEWANIE ZWROTNIC
6.2.1 | ST.02.04.00 | KNNR 5/403/3 | Szafka STO (kompletny prefabrykat) | szt | 4 | 1
6.2.2 | ST.02.04.00 | KNR 509/702/4 | Montaż uszynowień, długość łączników do 10·m | szt | 4 | 1
6.2.3 | ST.02.04.00 | KNNR 5/705/1 | Ułożenie rur osłonowych RSO60 | m | 24 | 1 | 4,00*6=24,000
6.2.4 | ST.02.04.00 | KNNR 5/701/2 | Kopanie rowów dla kabli, ręcznie, grunt kategorii III | m3 | 40.96 | 1 | 128,00*0,8*0,4=40,960
6.2.5 | ST.02.04.00 | KNNR 5/706/1 | Nasypanie warstwy piasku na dnie rowu kablowego, szerokość do 0,4·m | m | 128 | 2 | 128,00=128,000
6.2.6 | ST.02.04.00 | KNNR 5/705/1 | Ułożenie rur osłonowych PP Fi·50·mm | m | 128 | 1 | 128,00=128,000
6.2.7 | ST.02.04.00 | KNNR 5/713/1 | Układanie kabli w rurach, 3xLgYcyw 1x4mm2 /3 kV | m | 154 | 1
6.2.8 | ST.02.04.00 | KNNR 5/702/2 | Zasypanie rowów dla kabli, ręcznie, grunt kategorii III | m3 | 40.96 | 1 | 128,00*0,8*0,4=40,960
6.2.9 | ST.02.04.00 | KNNR 5/406/3 | Grzałki rozjazdu wraz z puszkami przyłączeniowiowymi | kpl | 9 | 1
6.3 |  | Element | ODWODNIENIE TORÓW i ROZJAZDÓW
6.3.1 | ST.04.02.00 | KNNR 1/307/2 | Wykopy liniowe szerokości 0,8-2,5·m o ścianach pionowych z ręcznym wydobyciem urobku, głębokości do 1,5·m, kategoria gruntu III | m3 | 160.2 | 1 | 445,00*0,3*0,6*2=160,200
6.3.2 | ST.04.02.00 | KNR 201/610/7 (1) | Drenaże - podsypka filtracyjna w gotowym suchym wykopie, z gotowego kruszywa - żwir lub pospółka, żwir filtracyjny | m3 | 80.1 | 1 | 445,00*0,3*0,6=80,100
6.3.3 | ST.04.02.00 | KNNR 4/1308/2 | Rura drenarska Fi 110mm dwuścienna PEHD w otulinie z włókna syntetycznego | m | 445 | 1
6.3.4 | ST.04.02.00 | KNNR 4/1308/3 | Kanały z rur typu PVC-U łączone na wcisk, Fi·200·mm - typ S z kształtkami | m | 534 | 1 | 445,00*1,2=534,000
6.3.5 | ST.04.02.00 | KNKRB 1/434/1 | Spust odwodnienia rozjazdu rura Fi 110 m PCV | szt | 9 | 1
6.3.6 | ST.04.02.00 | KNKRB 1/434/1 | Skrzynki odwodnienia punktowego | szt | 14 | 1
6.3.7 | ST.04.02.00 | KNR 211/1704/1 | Studzienka drenarska Dn315 mm z pokrywą żeliwną typu ciężkiego | szt | 16 | 1
6.3.8 | ST.04.02.00 | KNR 211/1704/1 | Studzienka drenarska Dn425 mm z pokrywą żeliwną typu ciężkiego | szt | 9 | 1
6.3.9 | ST.04.02.00 | KNNR 4/1413/1 (1) | Studnie rewizyjne z kręgów betonowych Fi·1000·mm z włazem żeliwnym typu ciężkiego | szt | 6 | 1
6.3.10 | ST.04.02.00 | KNR 911/101/2 (2) | Wzmacnianie podłoża gruntowego geosiatkami i geowłókninami, na gruntach o umiarkowanej nośności, sposobem ręcznym, geowłóknina | m2 | 400.5 | 1 | 445,00*0,9=400,500
6.3.11 | ST.04.02.00 | KNNR 1/318/2 | Zasypywanie wykopów szerokości 0,8-2,5·m o ścianach pionowych, głębokość do 1,5·m, kategoria gruntu III | m3 | 80.1 | 1 | 445,00*0,3*0,6=80,100
6.3.12 | ST.04.02.00 | KNNR 1/408/2 | Zagęszczanie zasypów, ubijakiem mechanicznym, grunt spoisty kategorii III | m3 | 80.1 | 1 | 80,10=80,100
6.3.13 | ST.04.02.00 | KNR 401/108/6 | Wywóz samochodami samowyładowczymi do 1·km, grunt kategorii III | m3 | 80.1 | 1 | 445,00*0,3*0,6=80,100
6.3.14 | ST.04.02.00 | KNR 401/108/8 | Wywóz samochodami samowyładowczymi, ziemia, dodatek za każdy następny 1·km | m3 | 80.1 | 19 | 80,10=80,100
6.4 |  | Grupa | kolizje i przekładki- Kolizje sieci z budynkiem SO5B
7 |  | Element | Kolizje sieci z budynkiem SO5B
7.1 | ST.04.03.00 | KNR 201/217/2 | Wykopy oraz przekopy wykonywane koparkami podsiębiernymi na odkład, koparka 0,15·m3, grunt kategorii III | m3 | 963 | 0.5 | DEMONTAŻE : 84,0*2,5*1,8=378,000 MONTAŻE : 130,0*2,5*1,8=585,000
7.2 | ST.04.03.00 | KNR 201/317/2 (2) | Wykopy liniowe o ścianach pionowych pod fundamenty, rurociągi i kolektory w gruntach suchych z wydobyciem urobku łopatą lub wyciągiem ręcznym, głębokość do 1.5·m, kategoria gruntu III-IV, szerokość wykopu 1.6-2.5·m | m3 | 963 | 0.5
7.3 | ST.04.03.00 | KNR 10/216/3 | Rurociągi z rur preizolowanych o średnicy 114,3/200·mm, grubość ścianek rur stalowych 3,6·mm - DEMONTAŻ Z WYWOZEM I UTYLIZACJĄ (R= 0,500, M= 1,000, S= 0,800) | m | 160 | 1
7.4 | ST.04.03.00 | KNR 10/215/10 | Rurociągi z rur preizolowanych o średnicy 60,3/140·mm, grubość ścianek rur stalowych 2,9·mm - DEMONTAŻ Z WYWOZEM I UTYLIZACJĄ (R= 0,500, M= 1,000, S= 0,800) | m | 80 | 1
7.5 | ST.04.03.00 | KNR 10/215/8 | Rurociągi z rur preizolowanych o średnicy 48,3/125·mm, grubość ścianek rur stalowych 2,6·mm - DEMONTAŻ Z WYWOZEM I UTYLIZACJĄ (R= 0,500, M= 1,000, S= 0,800) | m | 80 | 1
7.6 | ST.04.03.00 | KNNR 4/1009/4 (1) | Montaż rurociągów z rur polietylenowych (PE, PEHD), Fi·110·mm - DEMONTAŻ Z WYWOZEM I UTYLIZACJĄ (R= 0,500, M= 1,000, S= 0,800) | m | 80 | 1
7.7 | ST.04.03.00 | KNNR 4/1411/4 | Podłoża pod kanały i obiekty z materiałów sypkich, grubość 25·cm | m3 | 260 | 1 | 130,0*2,5*0,8=260,000
7.8 | ST.04.03.00 | KNR 401/108/6 | Wywóz ziemi samochodami samowyładowczymi do 1·km, grunt kategorii III z utylizacją | m3 | 260 | 1
7.9 | ST.04.03.00 | KNR 401/108/8 | Wywóz ziemi samochodami samowyładowczymi, ziemia, dodatek za każdy następny 1·km | m3 | 260 | 18
7.10 | ST.04.03.00 | KNR 10/216/3 | Rurociągi z rur preizolowanych o średnicy 114,3/200·mm, grubość ścianek rur stalowych 3,6·mm | m | 260 | 1
7.11 | ST.04.03.00 | KNR 10/215/10 | Rurociągi z rur preizolowanych o średnicy 60,3/140·mm, grubość ścianek rur stalowych 2,9·mm | m | 130 | 1
7.12 | ST.04.03.00 | KNR 10/215/8 | Rurociągi z rur preizolowanych o średnicy 48,3/125·mm, grubość ścianek rur stalowych 2,6·mm | m | 130 | 1
7.13 | ST.04.03.00 | KNNR 4/1009/4 (1) | Montaż rurociągów z rur polietylenowych (PE, PEHD), Fi·110·mm | m | 130 | 1
7.14 | ST.04.03.00 | KNR 10/219/3 | Elementy rurociągów sieci cieplnych z rur preizolowanych, kolana łukowe stalowe dla rur o średnicy 114,3/200·mm, grubość ścianek rur stalowych 3,6·mm | szt | 10 | 1
7.15 | ST.04.03.00 | KNR 10/218/10 | Elementy rurociągów sieci cieplnych z rur preizolowanych, kolana łukowe stalowe dla rur o średnicy 60,3/140·mm, grubość ścianek rur stalowych 2,9·mm | szt | 5 | 1
7.16 | ST.04.03.00 | KNR 10/218/8 | Elementy rurociągów sieci cieplnych z rur preizolowanych, kolana łukowe stalowe dla rur o średnicy 48,3/125·mm, grubość ścianek rur stalowych 2,6·mm | szt | 5 | 1
7.17 | ST.04.03.00 | KNNR 4/1009/4 (1) | Montaż rurociągów z rur polietylenowych (PE, PEHD), Fi·110·mm | m | 80 | 1
7.18 | ST.04.03.00 | KNNR 4/1010/4 (2) | Połączenie rur polietylenowych, ciśnieniowych PE, PEHD metodą zgrzewania czołowego, Fi 110·mm, z agregatem | złącze | 30 | 1
7.19 | ST.04.03.00 | KNNR 4/1011/4 (1) | Połączenie rur polietylenowych, ciśnieniowych za pomocą kształtek elektrooporowych, kształtka PE, 110·mm | złącze | 15 | 1
7.20 | ST.04.03.00 | KNNR 4/1011/4 (3) | Połączenie rur polietylenowych, ciśnieniowych za pomocą kształtek elektrooporowych, nakłady dodatkowe na agregat prądotwórczy | złącze | 15 | 1
7.21 | ST.04.03.00 | KNR 201/230/1 (1) | Zasypywanie wykopów spycharkami, przemieszczanie na odległość do 10·m, grunt kategorii I-III, spycharka 55·kW (75·KM) | m3 | 703 | 0.5 | 963-260=703,000
7.22 | ST.04.03.00 | KNR 201/320/2 (2) | Ręczne zasypywanie wykopów liniowych o ścianach pionowych, głębokość do 1.5·m, kategoria gruntu III-IV, szerokość wykopu 1.6-2.5·m | m3 | 703 | 0.5
7.23 | ST.04.03.00 |  | k.i odcięcie rurociągów od sieci głównej , odcięcie ruciągów sieciowych w miejscach włączenia przekładek , połączenie rurociągów przekładanych z siecią w miejscu odłączenia i przyłączenia przekładek | KPL | 1 | 1
7.24 | ST.04.03.00 | KNNR 4/2101/7 | Rurociągi w kanałach, do Dn 125/5.0·mm - demontaż - kanał ze starej kotłowni (R= 0,500, M= 1,000, S= 0,500) | M | 350 | 1
RAZEM WARTOŚĆ NETTO ZŁ
RAZEM WARTOŚĆ VAT ZŁ
RAZEM WARTOŚĆ BRUTTO ZŁ