## Przedmiar - Oferent
l.p. | Nr spec. tech | Podstawa wyceny pomocniczo | Opis | Jednostka | Ilość | Krotność | Obliczenia | Cena jednostkowa netto w zł | Wartość netto w zł
[8 empty] | Podana przez Wykonawcę cena jednostkowa netto uwzględnia krotność wskazaną przez Zamawiającego w kolumnie 7 | "Cena jednostkowa netto w zł" wskazana przez Wykonawcę w kolumnie 9 uwzględniajaca krotność wskazaną przez Zamawiającego w kolumnie 7 , pomnożona przez "ilość" wskazaną przez Zamawiającego w lokumnie 6 tj. [ kol. 6 x kol. 9]
kolumnę 9 i kolumnę 10 WYPEŁNIA WYKONAWCA
kol. 1 | kol. 2 | kol. 3 | kol. 4 | kol. 5 | kol. 6 | kol. 7 | kol. 8 | kol. 9 | kol. 10
Remont sieci ciepłowniczej w obszarze Brożka - Rzemieślnicza
1 |  | Element | Siec ciepłownicza, c.w.u. cyrkulacja - teren wewnętrzny
1.1 | ST-1 | KNR 231/801/5 | Rozebranie podbudowy, z mas mineralno-bitumicznych; rozbiórka ręczna, grubość podbudowy 4·cm | m2 | 21.4 | 1 | 4,0*2,5=10,00 3,8*3,0=11,40
1.2 | ST-1 | KNR 231/801/6 | Rozebranie podbudowy, z mas mineralno-bitumicznych; rozbiórka ręczna, dodatek za każdy następny 1·cm grubości | m2 | 21.4 | 8
1.3 | ST-1 | KNR 231/801/1 | Rozebranie podbudowy, betonowej ręcznie, grubość 12·cm | m2 | 21.4 | 1
1.4 | ST-1 | KNR 231/801/2 | Rozebranie podbudowy, betonowej ręcznie, dodatek za każdy dalszy 1·cm grubości | m2 | 21.4 | 18
1.5 | ST-1 | KNR 231/802/5 | Rozebranie podbudowy, z kruszywa kamiennego ręcznie, grubość podbudowy 15·cm | m2 | 21.4 | 1
1.6 | ST-1 | KNR 231/802/6 | Rozebranie podbudowy, z kruszywa kamiennego ręcznie, dodatek za każdy dalszy 1·cm grubości podbudowy | m2 | 21.4 | 30
1.7 | ST-1 | KNR 231/806/1 | Rozebranie nawierzchni z kostki betonowej - analogia | m2 | 24 | 1 | 8,0*3=24,00
1.8 | ST-1 | KNR 201/310/2 | Wykopy ciągłe lub jamiste ze skarpami o szerokości dna do 1.5·m ze złożeniem urobku na odkład, wykopy o głębokości do 1.5·m, kategoria gruntu III - odkopanie kanału c.o | m3 | 59.02 | 1 | 45,4*1,3=59,02
1.9 | ST-1 | KNR 401/519/6 | Rozbiórka izolacji z papy, kanał betonowy, 1 warstwa | m2 | 135 | 1 | 7,5*3,0*2*3=135,00
1.10 | ST-1 | KNR 401/519/7 | Rozbiórka izolacji z papy, warstwa następna | m2 | 135 | 1
1.11 | ST-1 | KNNR 4/2002/8 (1) | Płyty kanałowe płaskie, 210x50x22·cm - demontaż żurawiem samojezdnym kołowym | szt | 42 | 1
1.12 | ST-1 | KNR 216/601/2 | Płaszcze z blachy ocynkowanej, blacha 0,55·mm, rurociągi, Fi 60-191·mm - demontaż | m2 | 460.14 | 1 | 6,28*588,0*0,075=276,95 6,28*454,0*0,035=99,79 6,28*332,0*0,04=83,40
1.13 | ST-1 | KNR 216/601/1 | Płaszcze z blachy ocynkowanej, blacha 0,55·mm, rurociągi, Fi do 55·mm - demontaż | m2 | 93.82 | 1 | 6,28*332*0,045=93,82
1.14 | ST-1 | KNR 216/314/3 (1) | Izolacja matami z wełny mineralnej, rurociągi, 2 warstwy izolacji, grubość 90-100·mm, rurociąg Fi·108-191·mm, mata na welonie szklanym - demontaż - wraz z wydobyciem z kanału i utylizacją | m2 | 240.02 | 1 | 6,28*0,065*588=240,02
1.15 | ST-1 | KNR 216/314/2 (1) | Izolacja matami z wełny mineralnej, rurociągi, 2 warstwy izolacji, grubość 90-100·mm, rurociąg Fi·60-102·mm, mata na welonie szklanym - demontaż - wraz z wydobyciem z kanału i utylizacją | m2 | 197.44 | 1 | 6,28*0,04*454=114,04 6,28*0,04*332=83,40
1.16 | ST-1 | KNR 216/314/1 (1) | Izolacja matami z wełny mineralnej, rurociągi, 2 warstwy izolacji, grubość 90-100·mm, rurociąg do Fi·55·mm, mata na welonie szklanym - demontaż - wraz z wydobyciem z kanału i utylizacją | m2 | 41.7 | 1 | 6,28*0,02*332=41,70
1.17 | ST-1 | KNNR 4/2101/8 | Rurociągi w kanałach, do Dn 150/5.5·mm - demontaż w kanale ciepłowniczym c.o wysokich parametrów | m | 588 | 1 | 36*2=72,00 33*2=66,00 132*2=264,00 18*2=36,00 75*2=150,00\ :
1.18 | ST-1 | KNNR 4/2101/5 | Rurociągi w kanałach, do Dn 80/4.5·mm - demontaż w kanale ciepłowniczym c.o wysokich parametrów | m | 454 | 1
1.19 | ST-1 | KNNR 4/2101/5 | Rurociągi w kanałach, do Dn 80/4.5·mm - demontaż c.w.u w kanale | m | 332 | 1 | 332=332,00
1.20 | ST-1 | KNNR 4/2101/2 | Rurociągi w kanałach, do Dn 40/3.0·mm - demontaż c.w.u w kanale | m | 332 | 1
1.21 | ST-1 |  | k.i pocięcie demontowanych rurociągów w kanale na odcinki o.k 3,0 m , wyniesienie z kanału pocietych odcinków , transport i załadunek do kontenera Zamawiającego o.k 300 metrów | KPL | 1 | 1
1.22 | ST-1 | KNR 401/354/15 | Wykucie z muru, każdej wmurowanej końcówki wspornika stalowego w kanale ciepłowniczym na ścianach żelbetowych | szt | 320 | 1
1.23 | ST-1 | KNR 401/209/3 | Przebicie otworów w elementach z betonu żwirowego o powierzchni 0,05-0,10·m2, grubość do 20·cm | m2 | 2.8 | 2
1.24 | ST-1 | KNR 401/210/2 | Wykucie bruzd, poziome lub pionowe, beton żwirowy, przekrój do 0,040·m2 | m | 34 | 1
1.25 | ST-1 | KNNR 7/206/1 | Konstrukcje podparć, zawieszeń i osłon, masa do 5·kg - dostawa i montaż na ścianach kanału wsporników stalowych ocynkowanych dla rurociągów preizolowanych | m/szt | 320 | 1
1.26 | ST-1 | KNR 10/216/5 | Rurociągi z rur preizolowanych o średnicy 139,7/225·mm, grubość ścianek rur stalowych 3,6·mm bez szwu - UWAGA : należy uwzględnić transport ręczny ( przeciąganie rur w kanale na długości o.k 100 m , odkrywki zaliczono jedynie w jednym miejscu każdej prostej ) | m | 588 | 1 | 36*2=72,00 33*2=66,00 132*2=264,00 18*2=36,00 75*2=150,00
1.27 | ST-1 | KNR 220/219/2 | Kolana łukowe systemu rur preizolowanych, Fi·88,9/200·mm, ścianki 3,2·mm (R= 0,955, M= 1,000, S= 1,000) | szt | 18 | 1
1.28 | ST-1 | KNR 220/222/1 | Kompensatory typu E systemu rur preizolowanych, dla rur Fi·139,7/225·mm, ścianki 3,6·mm (R= 0,955, M= 1,000, S= 1,000) | szt | 2 | 1
1.29 | ST-1 | KNR 10/215/12 | Rurociągi z rur preizolowanych o średnicy 76,1/160·mm, grubość ścianek rur stalowych 2,9·mm bez szwu - UWAGA : należy uwzględnić transport ręczny ( przeciąganie rur w kanale na długości o.k 100 m , odkrywki zaliczono jedynie w jednym miejscu każdej prostej ) | m | 454 | 1 | 36*2=72,00 33*2=66,00 26*2=52,00 132*2=264,00
1.30 | ST-1 | KNR 220/218/12 | Kolana łukowe systemu rur preizolowanych, dla rur Fi·76,1/160·mm, ścianki 2,9·mm (R= 0,955, M= 1,000, S= 1,000) | szt | 18 | 1
1.31 | ST-1 | KNR 10/215/12 | Rurociągi z rur preizolowanych o średnicy 76,1/160·mm, grubość ścianek rur stalowych 2,9·mm - C.W.U - rura ocynkowana - UWAGA : należy uwzględnić transport ręczny ( przeciąganie rur w kanale na długości o.k 100 m , odkrywki zaliczono jedynie w jednym miejscu każdej prostej ) | m | 332 | 1 | 36=36,00 33=33,00 22=22,00 132=132,00 18=18,00 75=75,00 16=16,00
1.32 | ST-1 | KNR 220/218/12 | Kolana łukowe systemu rur preizolowanych, dla rur Fi·76,1/160·mm, ścianki 2,9·mm - C.W.U - OCYNK (R= 0,955, M= 1,000, S= 1,000) | szt | 12 | 1
1.33 | ST-1 | KNR 220/215/8 | Rurociągi z rur preizolowanych, Fi·48,3/125·mm, ścianki 2,6·mm - C.W.U - cyrkulacja - ocynk - UWAGA : należy uwzględnić transport ręczny ( przeciąganie rur w kanale na długości o.k 100 m , odkrywki zaliczono jedynie w jednym miejscu każdej prostej ) (R= 0,955, M= 1,000, S= 1,000) | m | 332 | 1
1.34 | ST-1 | KNR 220/218/8 | Kolana łukowe systemu rur preizolowanych, dla rur Fi·48,3/125·mm, ścianki 2,6·mm - ocynk (R= 0,955, M= 1,000, S= 1,000) | szt | 12 | 1
1.35 | ST-1 | KNNR 4/130/8 (2) | Zawory przelotowe i zwrotne, instalacji wodociągowych z rur stalowych, Dn·80·mm | szt | 4 | 1
1.36 | ST-1 | KNNR 4/130/6 (2) | Zawory przelotowe i zwrotne, instalacji wodociągowych z rur stalowych, Dn·50·mm | szt | 6 | 1
1.37 | ST-1 | KNR 220/209/5 | Odgałęzienia boczne o średnicach 25-150·mm od rurociągów głównych, w komorach, do Dn·65/3,5·mm (R= 0,955, M= 1,000, S= 1,000) | m | 4 | 1
1.38 | ST-1 | KNR 220/301/4 (2) | Zawory staliwne dla ciśnień 1,6·MPa, Dn 65·mm (R= 0,955, M= 1,000, S= 1,000) | szt | 4 | 1
1.39 | ST-1 | KNR 220/209/6 | Odgałęzienia boczne o średnicach 25-150·mm od rurociągów głównych, w komorach, do Dn·80/3,5·mm (R= 0,955, M= 1,000, S= 1,000) | m | 2 | 1
1.40 | ST-1 | KNR 220/308/3 | Odpowietrzenia rurociągów sieci cieplnych, dla ciśnień 1,6·MPa, Dn·40·mm (R= 0,955, M= 1,000, S= 1,000) | kpl | 2 | 1
1.41 | ST-1 | KNR 220/301/7 | Zawory staliwne dla ciśnień 1,6·MPa, Dn·150·mm (R= 0,955, M= 1,000, S= 1,000) | szt | 2 | 1
1.42 | ST-1 | KNR 220/301/5 (1) | Zawory staliwne dla ciśnień 1,6·MPa, Dn 80·mm (R= 0,955, M= 1,000, S= 1,000) | szt | 2 | 1
1.43 | ST-1 | KNR 220/301/3 | Zawory staliwne dla ciśnień 1,6·MPa, Dn·40·mm (R= 0,955, M= 1,000, S= 1,000) | szt | 4 | 1
1.44 | ST-1 | KNNR 4/313/9 | Zawory kulowe gazowe, o połączeniach spawanych, Fi·125·mm w budynku | szt | 2 | 1
1.45 | ST-1 | KNNR 4/313/7 | Zawory kulowe , o połączeniach spawanych, Fi·65·mm w budynku | szt | 4 | 1
1.46 | ST-1 | KNR 220/207/1 | Próby szczelności rurociągów sieci cieplnych, Dn·do 150·mm (R= 0,955, M= 1,000, S= 1,000) | m | 1718 | 1
1.47 | ST-1 | KNR 220/208/1 | Uruchomienie sieci cieplnych, Dn·25-150·mm (R= 0,955, M= 1,000, S= 1,000) | odcinek | 1 | 1
1.48 | ST-1 | KNNR 4/2002/8 (1) | Płyty kanałowe płaskie, 210x50x22·cm - płyty z odzysku | szt | 42 | 1
1.49 | ST-1 | KNNR 4/1512/1 | Izolacje powłokowe poziomych powierzchni betonowych, z emulsji lub roztworu asfaltowego - gruntowanie, pierwsza warstwa | m2 | 135 | 1
1.50 | ST-1 | KNNR 4/1512/3 | Izolacje powłokowe poziomych powierzchni betonowych, z lepiku asfaltowego na zimno, pierwsza warstwa | m2 | 135 | 1
1.51 | ST-1 | KNNR 4/1511/1 (4) | Izolacje z materiałów rolowych powierzchni betonowych, poziomych - 2 x papa termozgrzewalna podkładowa i nawierzchniowa | m2 | 135 | 1
1.52 | ST-1 | KNR 201/320/2 (2) | Ręczne zasypywanie wykopów liniowych o ścianach pionowych, głębokość do 1.5·m, kategoria gruntu III-IV, szerokość wykopu 1.6-2.5·m | m3 | 48.32 | 1 | 59,02=59,02 -21,40*0,5=-10,70
1.53 | ST-1 |  | k.i dostawa kruszywa do zasypu wykopów | m3 | 48.32 | 1
1.54 | ST-1 | KNR 231/114/5 | Podbudowy z kruszyw, tłuczeń, warstwa dolna, grubość warstwy po zagęszczeniu 15·cm | m2 | 21.4 | 1
1.55 | ST-1 | KNR 231/114/6 | Podbudowy z kruszyw, tłuczeń, warstwa dolna, dodatek za każdy dalszy 1·cm grubości | m2 | 21.4 | 15
1.56 | ST-1 | KNR 231/114/7 | Podbudowy z kruszyw, tłuczeń, warstwa górna, grubość warstwy po zagęszczeniu 8·cm | m2 | 21.4 | 1
1.57 | ST-1 | KNR 231/114/8 | Podbudowy z kruszyw, tłuczeń, warstwa górna, dodatek za każdy dalszy 1·cm grubości | m2 | 21.4 | 12
1.58 | ST-1 | KNR 231/9920/4 | Nawierzchnie z kostki brukowej betonowej grubości 8·cm, kostka dwuteownik 20x16,5·cm, na podsypce cementowo-piaskowej | m2 | 24 | 1
1.59 | ST-1 | KNR 401/108/6 | Wywóz ziemi samochodami samowyładowczymi do 1·km, grunt kategorii III wraz z utylizacją | m3 | 48.32 | 1
1.60 | ST-1 | KNR 401/108/8 | Wywóz ziemi samochodami samowyładowczymi, ziemia, dodatek za każdy następny 1·km | m3 | 48.32 | 18
1.61 | ST-1 | KNR 401/108/11 | Wywóz gruzu spryzmowanego samochodami samowyładowczymi do 1·km wraz zopłatami utylizacyjnymi | m3 | 3.9 | 1
1.62 | ST-1 | KNR 401/108/12 | Wywóz gruzu spryzmowanego samochodami samowyładowczymi na każdy następny 1·km | m3 | 3.9 | 18
1.63 | ST-1 | KNR 221/209/1 | Ręczne rozrzucenie torfu, teren płaski, warstwa grubości 2·cm (R= 0,955, M= 1,000, S= 1,000) | ha | 0.02 | 1
1.64 | ST-1 | KNR 221/401/2 | Wykonanie trawników dywanowych siewem, bez nawożenia, kategoria gruntu III (R= 0,955, M= 1,000, S= 1,000) | m2 | 40 | 1
RAZEM WARTOŚĆ NETTO ZŁ
RAZEM WARTOŚĆ VAT ZŁ
RAZEM WARTOŚĆ BRUTTO ZŁ