## Przedmiar - Oferent
l.p. | Nr spec tech | Podstawa wyceny pomocniczo | Opis | Jednostka | Ilość | Krotność | Obliczenia | Cena jednostkowa netto w zł | Wartość netto w zł
[8 empty] | Podana przez Wykonawcę cena jednostkowa netto uwzględnia krotność wskazaną przez Zamawiającego w kolumnie 7 | "Cena jednostkowa netto w zł" wskazana przez Wykonawcę w kolumnie 9 uwzględniajaca krotność wskazaną przez Zamawiającego w kolumnie 7 , pomnożona przez "ilość" wskazaną przez Zamawiającego w lokumnie 6 tj. [ kol. 6 x kol. 9]
kolumnę 9 i kolumnę 10 WYPEŁNIA WYKONAWCA
kol. 1 | kol. 2 | kol. 3 | kol. 4 | kol. 5 | kol. 6 | kol. 7 | kol. 8 | kol. 9 | kol. 10
Remont poczekalni motorniczych , remont węzła sanitarnego przy peronie toru I
1 |  | Rozdział | roboty demontażowe i budowlane
1.1 |  | Element | roboty demontażowe i budowlane
1.1.1 | ST-1 | KNR 401/354/7 | Wykucie z muru, ościeżnic stalowych lub krat okiennych, powierzchnia do 2·m2 | szt | 13 | 1
1.1.2 | ST-1 | KNR 401/329/5 | Wykucie otworów w ścianach z cegieł dla otworów drzwiowych i okiennych, zaprawa cementowa, grubość ponad 1/2 cegły | m3 | 3.86 | 1 | 1,4*2,3*0,6*2=3,86
1.1.3 | ST-1 | KNR 401/349/2 | Rozebranie ścian, filarów, kolumn z cegieł, na zaprawie cementowo-wapiennej | m3 | 34.54 | 1 | 1,6*3,2*0,3=1,54 2,5*3,2*0,2*2=3,20 (2,30+2,8+2,8+2,8+2,6+2,3+2,2+2,3)*3,2*0,3=19,30 6,8*1,2*0,3=2,45 5,2*0,38*3,2=6,32 4,8*0,3*1,2=1,73
1.1.4 | ST-1 | KNP 7/148/1 | Osłony na grzejniki z kątownika wypełnione siatką lub blachą perforowaną - demontaż | m2 | 26.4 | 1 | 22,0*1,2=26,40
1.1.5 | ST-1 | KNR 401/304/2 (1) | Uzupełnienie ścian lub zamurowanie otworów, zaprawa cementowo-wapienna, bloczkami z betonu komórkowego | m3 | 5.57 | 1 | 6,2*1,2*0,4=2,98 5,4*1,2*0,4=2,59
1.1.6 | ST-1 | KNR 401/304/2 (1) | Uzupełnienie ścian lub zamurowanie otworów, zaprawa cementowo-wapienna, bloczkami z betonu komórkowego otwór po drzwiach i pod witryny | m3 | 7.14 | 1 | 1,2*2,20*0,5*2=2,64 4,5=4,50
1.1.7 | ST-1 | KNR 401/711/6 | Uzupełnienie tynków zwykłych wewnętrznych kat. III, (ściany płaskie, słupy prostokątne, z cegły, pustaków ceramicznych, gazo- i pianobetonu) zaprawa cementowa, do 5·m2 (w 1 miejscu) | m2 | 39 | 1
1.1.8 | ST-1 | KNR 401/210/2 | Wykucie bruzd, poziome lub pionowe, beton żwirowy, przekrój do 0,040·m2 | m | 48 | 1
1.1.9 | ST-1 | KNR 401/210/1 | Wykucie bruzd, poziome lub pionowe, beton żwirowy, przekrój do 0,023·m2 | m | 35 | 1
1.1.10 | ST-1 | KNR 401/340/4 | Wykucie bruzd pionowych w ścianach z cegieł na zaprawie cementowej, głębokość/szerokość 1/2 x 1 cegły | m | 24 | 1
1.1.11 | ST-1 | KNR 401/340/3 | Wykucie bruzd pionowych w ścianach z cegieł na zaprawie cementowej, głębokość/szerokość 1/2 x 1/2 cegły | m | 30 | 1
1.1.12 | ST-1 | KNR 401/340/2 | Wykucie bruzd pionowych w ścianach z cegieł na zaprawie cementowej, głębokość/szerokość 1/4 x 1 cegły | m | 47 | 1
1.1.13 | ST-1 | KNR 401/208/4 | Przebicie otworów w elementach z betonu o powierzchni do 0,05·m2, beton żwirowy, grubość do 40·cm | szt | 8 | 1
1.1.14 | ST-1 | KNR 401/333/2 | Przebicie otworów w ścianach z cegieł, zaprawa wapienna, grubość ścian 1 cegły | szt | 15 | 1
1.1.15 | ST-1 | KNR 402/230/1 | Demontaż rurociągu żeliwnego kanalizacyjnego w wykopie, Fi·100·mm | m | 36 | 1
1.1.16 | ST-1 | KNR 402/230/1 | Demontaż rurociągu żeliwnego kanalizacyjnego w wykopie, Fi·50·mm | M | 28 | 1
1.1.17 | ST-1 | KNR 402/230/4 | Demontaż rurociągu żeliwnego kanalizacyjnego na ścianach budynku, Fi·50-100·mm | m | 32 | 1
1.1.18 | ST-1 | KNR 402/114/2 | Demontaż rurociągu stalowego ocynkowanego, Fi·25-32·mm | m | 48 | 1
1.1.19 | ST-1 | KNR 402/114/1 | Demontaż rurociągu stalowego ocynkowanego, Fi·15-20·mm | m | 87 | 1
1.1.20 | ST-1 | KNR 402/506/4 | Demontaż rurociągu stalowego o połączeniach spawanych, Fi·32·mm | m | 70 | 1
1.1.21 | ST-1 | KNR 402/506/3 | Demontaż rurociągu stalowego o połączeniach spawanych, Fi·25·mm | m | 60 | 1
1.1.22 | ST-1 | KNR 402/506/2 | Demontaż rurociągu stalowego o połączeniach spawanych, Fi·20·mm | m | 75 | 1
1.1.23 | ST-1 | KNR 402/506/1 | Demontaż rurociągu stalowego o połączeniach spawanych, Fi·10-15·mm | m | 80 | 1
1.1.24 | ST-1 | KNR 402/521/2 | Demontaż grzejnika | kpl | 9 | 1
1.1.25 | ST-1 | KNR 402/234/2 | Demontaż elementów uzbrojenia rurociągu, wpust żeliwny podłogowy, Fi·50·mm | szt | 1 | 1
1.1.26 | ST-1 | KNR 402/235/8 | Demontaż ustępu z miską fajansową | kpl | 6 | 1
1.1.27 | ST-1 | KNR 402/235/1 | Demontaż pisuaru | kpl | 3 | 1
1.1.28 | ST-1 | KNR 402/132/1 | Demontaż baterii, umywalkowej i zmywakowej | szt | 6 | 1
1.1.29 | ST-1 | KNR 402/235/6 | Demontaż umywalki | kpl | 5 | 1
1.1.30 | ST-1 | KNR 402/235/4 | Demontaż zmywaka kuchennego | kpl | 1 | 1
1.1.31 | ST-1 | KNR 401/819/15 | Rozebranie wykładziny ściennej z płytek | m2 | 141.2 | 1 | 6,0*1,2=7,20 134=134,00
1.1.32 | ST-1 | KNR 202/2004/1 | Obudowa płytami gipsowo-kartonowymi na rusztach metalowych pojedynczych, , 1-warstwowa, 55-01 | m2 | 476.31 | 1 | 6,60*1,2*2=15,84 4,70*2,90*7=95,41 5,60*2,90*2=32,48 2,36*2,90*2=13,69 4,60*2,90*2=26,68 24,80*1,8=44,64 5,48*2,90=15,89 18,0*2,90=52,20 5,80*2,90*2=33,64 2,80*2,90*7=56,84 89=89,00
1.1.33 | ST-1 |  | K.I Dostawa i montaż zabudowy z płyty HPL 12 mm | M2 | 18.22 | 1 | ścianki z dwoma szt drzwi : 2,65*2=5,30 2,46*2,0=4,92 ścianka bez drzwi : 2,0*2,0*2=8,00
1.1.34 | ST-1 | KNNR 2/1702/1 (1) | Ścianki działowe GR gipsowo-kartonowe na rusztach metalowych, obustronnie 1-warstwowo, profil U-50 z izolacją z wełny mineralnej | m2 | 60.84 | 1 | 2,80*3,2*4=35,84 25=25,00
1.1.35 | ST-1 | KNR 202/815/2 | Gładź gipsowa na ścianach z płyt gipsowych, 2-warstwowa | m2 | 597.99 | 1 | 476,31=476,31 60,84*2=121,68
1.1.36 | ST-1 | KNR 12/829/11 | Licowanie ścian płytkami 40x60 na klej, metoda kombinowana | m2 | 237.4 | 1 | 187=187,00 5,6*2,0=11,20 8,0*2,0*2=32,00 gres poler : 6,0*1,2=7,20
1.1.37 | ST-1 | KNR 19/931/11 (2) | Wymiana przeszkleń aluminiowych na witryny wewnętrzne | m2 | 29 | 1 | 6,20*2,0 z okienkiem przesuwnym na środku o wym 0,8*1,2 = 2 szt : 6,20*2,0=12,40 4,80*2,0=9,60 3,5*2,0=7,00
1.1.38 | ST-1 | KNR 19/931/6 (2) | Wymiana drzwi aluminiowych na , drzwi aluminiowe, jednoskrzydłowe, osadzanie na kotwach, łazienkowe z samozamykaczem antabami , kratka wentylacyjna , odbój | m2 | 9.5 | 1 | 1,25*2,2*2=5,50 1,0*2,0*2=4,00
1.1.39 | ST-1 | KNR 19/931/6 (2) | Wymiana drzwi aluminiowych na , drzwi aluminiowe, jednoskrzydłowe, osadzanie na kotwach, wewnętrzne z samozamykaczem antabami , odbojnik | m2 | 12.6 | 1 | 1,0*2,1*6=12,60
1.1.40 | ST-1 | KNR 401/713/1 (1) | Przecieranie istniejących tynków wewnętrznych, z zeskrobaniem farby lub zdzieraniem tapet, na ścianach | m2 | 187 | 1
1.1.41 | ST-1 | KNR 202/2009/2 | Tynki wewnętrzne 1-warstwowe grubości 3·mm z gipsu szpachlowego wykonywane ręcznie, ściany, podłoże z tynku | m2 | 187 | 1
1.1.42 | ST-1 | KNR 202/1505/3 | Malowanie farbami emulsyjnymi wewnętrznych podłoży gipsowych z gruntowaniem, 2-krotne | m2 | 597.99 | 1 | 597,99-187=410,99 187=187,00
1.1.43 | ST-1 | KNR 202/1505/4 | Malowanie farbami emulsyjnymi wewnętrznych podłoży gipsowych z gruntowaniem, dodatek za każde następne malowanie | m2 | 597.99 | 1
1.1.44 | ST-1 | KNR 401/818/5 | Zerwanie posadzki z tworzyw sztucznych | m2 | 145 | 1
1.1.45 | ST-1 | KNR 401/811/7 | Rozebranie posadzek z płytek na zaprawie cementowej | m2 | 33.94 | 1 | 25,24=25,24 8,70=8,70
1.1.46 | ST-1 | KNR 401/212/3 | Roboty rozbiórkowe, elementy betonowe zbrojone | m3 | 3.3 | 1 | 11,0*0,3=3,30
1.1.47 | ST-1 | KNR 401/349/4 | Rozebranie ścian, filarów, kolumn z cegieł, na zaprawie cementowej | m3 | 4.9 | 1
1.1.48 | ST-1 | KNR 401/804/7 | Zerwanie posadzki cementowej | m2 | 170.24 | 2 | 145=145,00 25,24=25,24
1.1.49 | ST-1 | KNR 401/211/3 | Skucie nierówności betonu, głębokość do 5·cm, na podłogach | m2 | 170.24 | 1
1.1.50 | ST-1 | KNR 202/1102/1 | Warstwy wyrównawcze pod posadzki, z zaprawy cementowej grubości 20·mm, zatarte na ostro | m2 | 170.24 | 1
1.1.51 | ST-1 | KNR 202/1102/3 | Warstwy wyrównawcze pod posadzki, dodatek lub potrącenie za zmianę grubości o 10·mm | m2 | 170.24 | 2
1.1.52 | ST-1 | KNR 202/607/1 | Izolacje przeciwwilgociowe i przeciwwodne z folii polietylenowej szerokiej, izolacja pozioma podposadzkowa | m2 | 170.24 | 1 | 170 ,24=170,24
1.1.53 | ST-1 | KNR 202/609/3 | Izolacje cieplne i przeciwdźwiękowe z płyt styropianowych, izolacje poziome na wierzchu konstrukcji, na sucho, 1·warstwa gr. 5 cm | m2 | 170.24 | 1
1.1.54 | ST-1 | KNR 202/1106/7 | Posadzki cementowe, wraz z cokolikami, dodatek za zbrojenie posadzki siatką stalową | m2 | 170.24 | 1
1.1.55 | ST-1 | KNR 202/1102/1 | Warstwy wyrównawcze pod posadzki, z zaprawy cementowej grubości 20·mm, zatarte na ostro | m2 | 170.24 | 1
1.1.56 | ST-1 | KNR 202/1102/3 | Warstwy wyrównawcze pod posadzki, dodatek lub potrącenie za zmianę grubości o 10·mm | m2 | 170.24 | 1
1.1.57 | ST-1 | NNRNKB 202/1134/1 (2) | Gruntowanie podłoży, powierzchnie poziome, preparatem Atlas Uni Grunt | m2 | 170.24 | 1
1.1.58 | ST-1 | NNRNKB 202/1130/2 (2) | Warstwy wyrównujące i wygładzające z zaprawy samopoziomującej, grubość 5·mm, powierzchnia ponad 8·m2, zaprawa "Ceresit CN 72" | m2 | 170.24 | 1
1.1.59 | ST-1 | NNRNKB 202/1130/3 (2) | Warstwy wyrównujące i wygładzające z zaprawy samopoziomującej, dodatek lub potrącenie za zmianę grubości o 1·mm, zaprawa "Ceresit CN 72" | m2 | 170.24 | 1
1.1.60 | ST-1 | NNRNKB 202/1134/1 (2) | Gruntowanie podłoży, powierzchnie poziome, preparatem Atlas Uni Grunt | m2 | 170.24 | 1
1.1.61 | ST-1 | NNRNKB 202/2806/6 (2) | Posadzki jednobarwne z płytek kamionkowych "Gres" na zaprawach klejowych w pomieszczeniach ponad 10 m2, warstwa kleju grubości 5·mm, płytki 60X20, zaprawa "Ceresit" | m2 | 170.24 | 1
1.1.62 | ST-1 | NNRNKB 202/2702/1 | Sufity podwieszone o konstrukcji metalowej z wypełnieniem płytami z włókien mineralnych, profile poprzeczne długości 60·cm - DEMONTAŻ | m2 | 170.24 | 1
1.1.63 | ST-1 | NNRNKB 202/2702/1 | Sufity podwieszone o konstrukcji metalowej z wypełnieniem płytami z włókien mineralnych, profile poprzeczne długości 60·cm - UWAGA ; KRAWĘDZIE FAZOWANE | m2 | 170.24 | 1
1.1.64 | ST-1 | KNP 7/148/1 | Osłony na grzejniki z konstrukcją wypełnione listwami aluminiowymi | m2 | 26.4 | 1 | 22,0*1,2=26,40
1.1.65 | ST-1 | NNRNKB 202/2143/4 | Podokienniki i półki z płyt z konglomeratów kamiennych na spoiwie poliestrowym, szerokość 40-50·cm | m | 22 | 1 | 22=22,00
1.1.66 | ST-1 | NNRNKB 202/2143/4 | Podokienniki i półki z płyt z konglomeratów kamiennych na spoiwie poliestrowym, szerokość 60·cm gr 3 cm - montowany pod witryną dyspozytorów | m | 6.6 | 1
1.1.67 | ST-1 |  | k.i wykonanie podwyższenia ( podestu ) dla dyspozytorów o wym 6,40 dł x 2,6 szer , wys 0,2 - podest betonowy obłożony płytkami | KPL | 1 | 1
1.1.68 | ST-1 | KNNR 7/507/3 | Drobne elementy aluminiowe, barierki wys 1,1 - dostawa i montaż | m | 4 | 1
1.1.69 | ST-1 | KNR 401/106/4 | Wykopy nieumocnione o ścianach pionowych wykonane wewnątrz budynku, usuniecie gruzu i ziemi z parteru budynku | m3 | 89.38 | 1 | 3,86=3,86 34,54=34,54 48,0*0,04=1,92 35*0,023=0,81 24*0,25*0,12=0,72 30,0*0,12*0,12=0,43 47,0*0,06*0,25=0,71 141,2*0,04=5,65 145,0*0,1=14,50 33,94*0,03=1,02 3,3=3,30 4,90=4,90 170,24*0,1=17,02
1.1.70 | ST-1 | KNR 401/108/11 | Wywóz gruzu spryzmowanego samochodami samowyładowczymi do 1·km wraz z opłatami utylizacyjnymi | m3 | 89.38 | 1
1.1.71 | ST-1 | KNR 401/108/12 | Wywóz gruzu spryzmowanego samochodami samowyładowczymi na każdy następny 1·km | m3 | 89.38 | 18
1.2 |  | Element | instalacja wod- kan, wentylacja
1.2.1 | ST-1 | KNNR 4/203/3 | Rurociągi z PVC kanalizacyjne w gotowych wykopach, wewnątrz budynków, na wcisk, Fi·110·mm | m | 48 | 1
1.2.2 | ST-1 | KNNR 4/203/1 | Rurociągi z PVC kanalizacyjne w gotowych wykopach, wewnątrz budynków, na wcisk, Fi·50·mm | m | 87 | 1
1.2.3 | ST-1 | KNNR 4/211/3 | Dodatki za wykonanie podejść odpływowych z PVC, na wcisk, Fi·110·mm | szt | 5 | 1
1.2.4 | ST-1 | KNNR 4/211/1 | Dodatki za wykonanie podejść odpływowych z PVC, na wcisk, Fi·50·mm | szt | 14 | 1
1.2.5 | ST-1 | KNNR 4/112/2 (2) | Rurociągi z tworzyw sztucznych (PP, PE, PB) o połączeniach zgrzewanych na ścianach w budynkach niemieszkalnych, Fi_zew. 25·mm | m | 120 | 1
1.2.6 | ST-1 | KNNR 4/112/1 (2) | Rurociągi z tworzyw sztucznych (PP, PE, PB) o połączeniach zgrzewanych na ścianach w budynkach niemieszkalnych, Fi_zew. 20·mm | m | 140 | 1
1.2.7 | ST-1 | KNR 34/101/18 | Izolacja rurociągów otulinami Thermaflex FRZ - jednowarstwowymi, izolacja 30·mm (S), rurociąg Fi 12-22·mm | m | 140 | 1
1.2.8 | ST-1 | KNR 34/101/2 | Izolacja rurociągów otulinami Thermaflex FRZ - jednowarstwowymi, izolacja 6·mm (C), rurociąg Fi 28-35·mm | m | 120 | 1
1.2.9 | ST-1 | KNNR 4/116/1 (1) | Dodatki za podejścia dopływowe, w rurociągach z tworzyw sztucznych, do zaworów czerpalnych, baterii, mieszaczy, hydrantów itp. o połączeniu sztywnym, Fi_zew. 20·mm | szt | 28 | 1
1.2.10 | ST-1 | KNNR 4/233/3 | Ustęp z płuczką, typu "kompakt" | kpl | 5 | 1
1.2.11 | ST-1 | KNNR 4/229/5 (2) | Zlewozmywak na szafce, z blachy nierdzewnej | szt | 2 | 1
1.2.12 | ST-1 | KNNR 4/234/1 | Pisuar pojedynczy automatryczny z mechanicznym spłukiwaniem na podczerwień + 2 szt przegrody HPL GR. 12 mm | kpl | 2 | 1
1.2.13 | ST-1 | KNNR 4/230/1 | Umywalka pojedyncza porcelanowa w blacie z płyty HPL 2 - KPL wraz z blatem | kpl | 8 | 1
1.2.14 | ST-1 | KNNR 4/137/2 | Bateria umywalkowa lub zmywakowa, stojąca, Dn·15·mm | szt | 10 | 1
1.2.15 | ST-1 | KNNR 4/132/2 (2) | Zawory przelotowe i zwrotne, instalacji wodociągowych z rur z tworzyw sztucznych, Dn·20·mm | szt | 8 | 1
1.2.16 | ST-1 | KNNR 4/132/1 (2) | Zawory przelotowe i zwrotne, instalacji wodociągowych z rur z tworzyw sztucznych, Dn·15·mm | szt | 12 | 1
1.2.17 | ST-1 | KNR 401/207/3 | Zabetonowanie bruzd w podłożach, stropach i ścianach, bez deskowań i stemplowań, żwirobetonem, przekrój do 0,045·m2 | m | 83 | 1
1.2.18 | ST-1 | KNR 401/326/2 (1) | Zamurowanie w ścianach z cegieł, bruzdy poziome szerokości 1 cegły | m | 111 | 1
1.2.19 | ST-1 | KNNR 4/403/5 | Rurociągi stalowe o połączeniach spawanych na ścianach w budynkach, Dn·40·mm | m | 40 | 1
1.2.20 | ST-1 | KNNR 4/403/4 | Rurociągi stalowe o połączeniach spawanych na ścianach w budynkach, Dn·32·mm | m | 40 | 1
1.2.21 | ST-1 | KNNR 4/403/3 | Rurociągi stalowe o połączeniach spawanych na ścianach w budynkach, Dn·25·mm | m | 36 | 1
1.2.22 | ST-1 | KNNR 4/403/2 | Rurociągi stalowe o połączeniach spawanych na ścianach w budynkach, Dn·20·mm | m | 50 | 1
1.2.23 | ST-1 | KNNR 4/403/1 | Rurociągi stalowe o połączeniach spawanych na ścianach w budynkach, Dn·15·mm | m | 50 | 1
1.2.24 | ST-1 | KNNR 4/418/7 | Grzejniki stalowe, 2-płytowe, wysokość 600-900·mm, długość do 1600·mm | szt | 9 | 1
1.2.25 | ST-1 | KNNR 4/418/5 | Grzejniki stalowe, 2-płytowe, wysokość 300-500·mm, długość do 1600·mm | szt | 2 | 1
1.2.26 | ST-1 | KNNR 4/427/1 (1) | Rury stalowe przyłączne do grzejników, o połączeniu na gwint, dla grzejników żeliwnych, stalowych, aluminiowych, płytowych, Dn·15·mm | kpl | 11 | 1
1.2.27 | ST-1 | KNNR 4/411/2 (1) | Zawór przelotowy prosty c.o. M3007 mosiężny, Fi·20·mm | szt | 6 | 1
1.2.28 | ST-1 | KNNR 4/412/1 | Zawory grzejnikowe, Dn·15·mm - termostatyczne | szt | 11 | 1
1.2.29 | ST-1 | KNNR 4/412/1 | Zawory grzejnikowe, Dn·15·mm - powrotne | szt | 11 | 1
1.2.30 | ST-1 | KNR 34/101/10 | Izolacja rurociągów otulinami Thermaflex FRZ - jednowarstwowymi, izolacja 20·mm (N), rurociąg Fi 12-22·mm | m | 100 | 1
1.2.31 | ST-1 | KNR 34/101/11 | Izolacja rurociągów otulinami Thermaflex FRZ - jednowarstwowymi, izolacja 20·mm (N), rurociąg Fi 28-48·mm | m | 116 | 1
1.2.32 | ST-1 | KNR 217/123/2 | Przewody wentylacyjne z blachy stalowej, kołowe, typ· S (Spiro) - udział kształtek do 55%, Fi do 200·mm - ponad sufitem podwieszanym (R= 0,955, M= 1,000, S= 1,000) | m2 | 15.07 | 1 | 6,28*0,1*24=15,07
1.2.33 | ST-1 | KNR 217/204/1 | analogia : wentylator kanałowy Dn 200 m wyd. o.k 500 m3 montowane na ciągu wentylacyjnym ponad sufitem podwieszanym - dostawa , montaż, podłączenie - WC damski i męski (R= 0,955, M= 1,000, S= 1,000) | KPL | 2 | 1
1.2.34 | ST-1 | KNR 217/140/1 | Anemostaty kołowe, typ·D, o średnicach do 160·mm (R= 0,955, M= 1,000, S= 1,000) | szt | 12 | 1
1.2.35 | ST-1 |  | k.i dostawa i montaż z podłączeniem dwóch klimatyzatorów jeden w poczekalni motorniczych drugi w pom dyspozytorów o mocy 3,5 kW każdy | KPL | 2 | 1
2 |  | Rozdział | instalacja elektryczna
2.1 |  | Element | Demontaże
2.1.1 | ST-1 | KNR 403/1115/1 | Demontaż przewodów kabelkowych z rur instalacyjnych, nieopancerzonych, łączny przekrój żył do 6·mm2 | m | 150 | 1
2.1.2 | ST-1 | KNR 403/1115/2 | Demontaż przewodów kabelkowych z rur instalacyjnych, nieopancerzonych, łączny przekrój żył do 24·mm2 | m | 110 | 1
2.1.3 | ST-1 | KNR 403/1116/4 | Demontaż przewodów kabelkowych na podłożu ceglanym lub betonowym | m | 380 | 1
2.1.4 | ST-1 | KNR 403/1120/6 | Demontaż puszek z tworzyw sztucznych i metalowych, uszczelnionych z odłączeniem przewodów, puszka okrągła, przewody do 4·mm2, 4 wyloty w puszce | szt | 39 | 1
2.1.5 | ST-1 | KNR 403/1129/1 | Demontaż tablic bezpiecznikowych o powierzchni do 0,5·m2 | szt | 2 | 1
2.1.6 | ST-1 | KNR 403/1121/1 | Demontaż gniazd bezpiecznikowych, tytpu S | szt | 25 | 1
2.1.7 | ST-1 | KNR 403/1122/2 | Demontaż gniazd wtyczkowych o natężeniu prądu do 63·A, gniazdo podtynkowe, 2+0 bieguny | szt | 29 | 1
2.1.8 | ST-1 | KNR 403/1122/6 | Demontaż gniazd wtyczkowych o natężeniu prądu do 63·A, gniazdo natynkowe uszczelnione, 2+0 bieguny | szt | 15 | 1
2.1.9 | ST-1 | KNR 403/1124/1 | Demontaż łączników instalacyjnych o natężeniu prądu do 10·A, podtynkowych, 1 wylot, wyłącznik lub przełącznik 1-biegunowy | szt | 16 | 1
2.1.10 | ST-1 | KNR 403/1124/2 | Demontaż łączników instalacyjnych o natężeniu prądu do 10·A, podtynkowych, 1 wylot, wyłącznik lub przełącznik 2-biegunowy lub grupowy | szt | 6 | 1
2.1.11 | ST-1 | KNR 403/1124/1 | Demontaż łączników instalacyjnych o natężeniu prądu do 10·A, podtynkowych, 1 wylot, wyłącznik lub przełącznik 1-biegunowy - Analogia : demontaz łączników sterownik wentylatora | szt | 2 | 1
2.1.12 | ST-1 | KNR 403/1130/5 | Demontaż na podłożu ceglanym lub betonowym przycisków lub kasowników z tworzywa, 2 przyłączone przewody - przycisk elektrozamka | szt | 2 | 1
2.1.13 | ST-1 | KNR 403/1131/3 | Demontaż przekaźników sygnalizacyjnych, pomocniczych, 12 przyłączonych przewodów - kamery 4 szt , głośniki 3 szt | szt | 7 | 1
2.1.14 | ST-1 | KNR 403/1132/10 | Demontaż transformatorów sygnalizacyjnych, buczków lub dzwonków na napięcie do 220·V - stanowisko komputerowe 3 szt , zewgar czasu 1 szt, radiotelefon z antena 1 szt, wqentylatory sufitowe 2 szt , stanowisko informacyjne motorniczych 1 kpl, telewizor PC 1 SZT, stanowisko telefonu 1 szt | szt | 10 | 1
2.1.15 | ST-1 | KNR 403/1133/1 | Demontaż opraw | szt | 12 | 1
2.1.16 | ST-1 | KNR 403/1134/1 | Demontaż opraw | szt | 14 | 1
2.2 |  | Element | Instalacje słaboprądowe - montaż
2.2.1 | ST-1 |  | k.i montaż zestawu nagłośnienia ( z demontażu) | KPL | 1 | 1
2.2.2 | ST-1 | KNR 508/808/8 | Mechaniczne wycinanie otworów, w płycie izolacyjnej, z mechanicznym nawiercaniem obwód 60 cm | szt | 3 | 1
2.2.3 | ST-1 | KNR 508/403/1 | Mocowanie aparatów na gotowym podłożu- głośnik sufitowy np. T20805T-2 - dostawa , montaż | szt | 3 | 1
2.2.4 | ST-1 | KNR 508/403/2 | Mocowanie aparatów- kamera cyfrowa z zasilaczem | szt | 3 | 1
2.2.5 | ST-1 |  | k.i Montaż zestawu radiotelefonu wraz z anteną - z demontażu | KPL | 1 | 1
2.2.6 | ST-1 | KNR 508/401/10 | Przygotowanie podłoża do zabudowania aparatów, kucie mechaniczne pod kołki rozporowe plastikowe w betonie - do 4 otworów | szt | 4 | 1
2.2.7 | ST-1 | KNR 508/403/2 | Mocowanie aparatów - zegar czasu z demontażu | szt | 1 | 1
2.2.8 | ST-1 |  | k.i montaż stanowiska motorniczych z demontazu | KPL | 1 | 1
2.2.9 | ST-1 |  | k.i montaż telewizora z komputerem stanowiskowym i anteną z demontażu | KPL | 1 | 1
2.2.10 | ST-1 | KNR 508/403/1 | Mocowanie aparatów - panel krosowy 24 modułowy pojedynczy wymienny | szt | 1 | 1
2.2.11 | ST-1 | KNRW 508/115/3 | Montaż kanałów instalacyjnych z PCW,kanał instalacyjny PCV 100 mm + kołki + wkręty | m | 55 | 1
2.2.12 | ST-1 | KNRW 508/314/3 | Montaż osprzętu elektroinstalacyjnego do listew instalacyjnych,- Zestaw PEL ( 4xRJ45 kat 6 + 4x230V DATA ) | szt | 3 | 1
2.2.13 | ST-1 | KNR 403/1010/15 | Mechaniczne wykucie wnęki, na podłożu betonowym o objętości do 0,50·dm3 | szt | 3 | 1
2.2.14 | ST-1 | KNR 508/309/3 | Montaż do gotowego podłoża - analogia ; Zestaw PEL ( 2xRJ45 kat 6 + 2x230V DATA ) | szt | 4 | 1
2.2.15 | ST-1 | KNR 403/1010/14 | Mechaniczne wykucie wnęki, na podłożu betonowym o objętości do 0,25·dm3 | szt | 4 | 1
2.2.16 | ST-1 | KNR 508/309/3 | Montaż do gotowego podłoża gniazd - Zestaw PEL ( 1xRJ45 kat 6 + 1x230V DATA ) | szt | 4 | 1
2.2.17 | ST-1 | KNR 508/109/2 | Rury winidurowe karbowane (giętkie) układane p/t w gotowych bruzdach, bez zaprawiania bruzd, podłoże betonowe, rura Fi·23·mm | m | 110 | 1
2.2.18 | ST-1 | KNR 508/207/2 | Przewody kabelkowe wciągane do rur, Przewód FTP 4x2x0,8 kat 6 | m | 130 | 1
2.2.19 | ST-1 | KNR 508/212/2 | Przewody kabelkowe układane w gotowych korytkach Przewód FTP 4x2x0,8 kat 6 | m | 990 | 1
2.2.20 | ST-1 | KNR 508/207/1 | Przewody kabelkowe wciągane do rur Przewód RPX 2x2,5 mm2 | m | 20 | 1
2.2.21 | ST-1 | KNR 508/212/1 | Przewody kabelkowe układane w gotowych korytkach- Przewód RPX 2x2,5 mm2 | m | 90 | 1
2.2.22 | ST-1 | KNR 508/207/2 | Przewody kabelkowe wciągane do rur, - Przewód YDY 3x2,5 mm2 | m | 30 | 1
2.2.23 | ST-1 | KNR 508/212/2 | Przewody kabelkowe układane w gotowych korytkach- - Przewód YDY 3x2,5 mm2 | m | 550 | 1
2.2.24 | ST-1 | KNRW 508/407/1 | Montaż osprzętu modułowego w rozdzielnicach, - Wyłącznik nadprądowy 1P C 10A | szt | 10 | 1
2.3 |  | Element | Instalacja elektryczna
2.3.1 | ST-1 |  | k.i inwentaryzacja rozdzielnicy | KPL | 1 | 1
2.3.2 | ST-1 | KNR 508/404/1 | analogia : montaż obudów i tablic - Obudowa RP 36 | szt | 1 | 1
2.3.3 | ST-1 | KNRW 508/407/1 | Montaż osprzętu modułowego z demontażu | szt | 15 | 1
2.3.4 | ST-1 | KNRW 508/407/3 (1) | Montaż osprzętu modułowego w rozdzielnicach, Wyłącznik nadprądowy 1P B 16A | SZT | 10 | 1
2.3.5 | ST-1 | KNRW 508/407/1 | Montaż osprzętu modułowego w rozdzielnicach, wyłącznik różnicowo prądowy z modułem nadprądowym 2P B 16A 0,03A | SZT | 3 | 1
2.3.6 | ST-1 | KNR 403/1001/3 | Wykucie bruzd dla przewodów wtynkowych mechanicznie, podłoże: beton | m | 40 | 1
2.3.7 | ST-1 | KNR 508/210/1 | Przewody kabelkowe w izolacji polwinitowej układane p.t. YDYp 3x1,5 mm2 | m | 190 | 1
2.3.8 | ST-1 | KNR 508/210/1 | Przewody kabelkowe w izolacji polwinitowej układane p.t. YDYp 3x2,5 mm2 | m | 380 | 1
2.3.9 | ST-1 | KNR 508/210/1 | Przewody kabelkowe w izolacji polwinitowej układane p.t. YDYp 5x2,5 mm2 | m | 250 | 1
2.3.10 | ST-1 | KNR 508/803/1 | Mechaniczne wykonanie ślepych otworów i wnęk w betonie, głębokość do 8·cm i średnicy do 10·mm | szt | 100 | 1
2.3.11 | ST-1 | KNRW 508/801/1 | Osadzenie w podłożu kołków, plastykowych rozporowych, ściana lub strop | szt | 100 | 1
2.3.12 | ST-1 | KNR 508/701/2 | Montaż na gotowym podłożu konstrukcji wsporczych przykręcanych, ciężar do 1·kg, na ścianie, ilość mocowań 2 | szt | 50 | 1
2.3.13 | ST-1 | KNR 508/705/7 | Przykręcanie korytek U575, do gotowych otworów, szerokości 100·mm - korytko kablowe X111 100mm | m | 50 | 1
2.3.14 | ST-1 | KNR 508/212/1 | Przewody kabelkowe układane w gotowych korytkach YDYp 3x1,5 mm2 | m | 270 | 1
2.3.15 | ST-1 | KNR 508/212/2 | Przewody kabelkowe układane w gotowych korytkach YDYp 3x2,5 mm2 | m | 390 | 1
2.3.16 | ST-1 | KNR 508/210/3 | Przewody kabelkowe w izolacji polwinitowej układane p.t. YDYp 5x2,5 mm2 | m | 190 | 1
2.3.17 | ST-1 | KNR 403/1012/2 | Zaprawianie bruzd, o szerokości do 50·mm | m | 40 | 1
2.3.18 | ST-1 | KNR 508/301/21 | Przygotowanie podłoża pod osprzęt instalacyjny, mocowanie osprzętu na zaprawie cementowej lub gipsowej, wykonanie ślepych otworów mechanicznie, beton | szt | 122 | 1
2.3.19 | ST-1 | KNR 508/302/1 | Montaż na gotowym podłożu puszek podtynkowych bakelitowych oraz szczękowych do przyborów natynkowo-wtynkowych, puszki bakelitowe Fi·do 60·mm, mocowanie: gips - cement, 1 wylot | szt | 53 | 1
2.3.20 | ST-1 | KNR 508/302/1 | Montaż na gotowym podłożu puszek podtynkowych bakelitowych oraz szczękowych do przyborów natynkowo-wtynkowych, puszki bakelitowe Fi·do 80·mm, mocowanie: gips - cement, 1 wylot | szt | 49 | 1
2.3.21 | ST-1 | KNR 508/303/4 | Montaż na gotowym podłożu puszek z tworzywa sztucznego z wymiennymi wylotami z podłączeniem, puszki 70x70 przykręcane, 4 wyloty, przewody do 2.5·mm2 | szt | 20 | 1
2.3.22 | ST-1 | KNR 508/307/2 (1) | Montaż na gotowym podłożu łączników i przycisków instalacyjnych z podłączeniem, łącznik p/t w puszce instalacyjnej 1-biegunowy, przycisk | szt | 21 | 1
2.3.23 | ST-1 | KNR 508/307/2 (1) | Montaż na gotowym podłożu przycisków | SZT | 6 | 1
2.3.24 | ST-1 | KNR 508/307/3 | Montaż na gotowym podłożu łączników i przycisków instalacyjnych z podłączeniem, łącznik p/t w puszce instalacyjnej świecznikowy | szt | 6 | 1
2.3.25 | ST-1 | KNR 508/307/4 | Montaż na gotowym podłożu łączników i przycisków instalacyjnych z podłączeniem, łącznik p/t w puszce instalacyjnej krzyżowy dwubiegunowy s chodowy | szt | 6 | 1
2.3.26 | ST-1 | KNR 508/309/3 | Montaż do gotowego podłoża gniazd wtyczkowych z podłączeniem, podtynkowe, 2P+N, w puszkach | szt | 20 | 1
2.3.27 | ST-1 | KNR 508/502/10 | Przygotowanie podłoża pod oprawy oświetleniowe przykręcane, mocowanie w betonie na 4 kołkach kotwiących | kpl | 5 | 1
2.3.28 | ST-1 | KNR 508/511/1 | Analogia : dostawa i montaż Oprawa typu LED n.p PHILIPPA | KPL | 5 | 1
2.3.29 | ST-1 | KNR 508/512/2 | Analogia : dostawa i montaż Oprawa typu LED QATRO PT | KPL | 40 | 1
2.3.30 | ST-1 | KNR 403/1205/5 | Badanie i pomiar skuteczności zerowania, pomiar pierwszy | pomiar | 1 | 1
2.3.31 | ST-1 | KNR 403/1205/6 | Badanie i pomiar skuteczności zerowania, pomiar następny | pomiar | 65 | 1
2.3.32 | ST-1 | KNR 403/1202/1 | Sprawdzenie i pomiar kompletnego obwodu elektrycznego niskiego napięcia, 1-fazowego | pomiar | 10 | 1
2.3.33 | ST-1 | KNR 403/1202/2 | Sprawdzenie i pomiar kompletnego obwodu elektrycznego niskiego napięcia, 3-fazowego | pomiar | 5 | 1
2.3.34 | ST-1 |  | K.I Dokumentacja powykonawcza | KPL | 1 | 1
RAZEM WARTOŚĆ NETTO ZŁ
RAZEM WARTOŚĆ VAT ZŁ
RAZEM WARTOŚĆ BRUTTO ZŁ